## Laboratorní a měř. technika
Laboratorní a měřící technika (III.) 015 - 2019 (LMT-(III.)-015-2019) | [13 empty] | Priloha_c._1_Kupni_smlouvy_technicka_specifikace_LMT-(III.)-015-2019
Vyplní se automaticky
Vyplní dodavatel
[5 empty] | [DOPLNÍ DODAVATEL] | [8 empty] | [DOPLNÍ DODAVATEL]
Položka | Název | Množství | Měrná jednotka [MJ] | Popis | Obchodní název + typ + délka záruky | Fakturace | Financováno z projektových finančních prostředků | Pokud financováno z projektových prostředků, pak DODAVATEL uvede NA FAKTURU: NÁZEV A ČÍSLO DOTAČNÍHO PROJEKTU | Obchodní podmínky NAD RÁMEC STANDARDNÍCH obchodních podmínek | Kontaktní osoba k převzetí zboží | Místo dodání | Maximální cena za jednotlivé položky v Kč BEZ DPH | MAXIMÁLNÍ CENA za měrnou jednotku (MJ) v Kč bez DPH | NABÍDKOVÁ CENA za měrnou jednotku (MJ) v Kč bez DPH | NABÍDKOVÁ CENA CELKEM v Kč bez DPH | VYHOVUJE / NEVYHOVUJE
1 | Osciloskop - pokročilý včetně příslušenství | 1 | ks | Osciloskop pro high-tech měření a zpracování různorodých signálů (analog+digital). Pásmo alespoň 350 MHz. 8 kanálů (analog+digital na každém kanálu). Rozlišení převodníku minimálně 12bitů. Vzorkovací rychlost minimálně 6 GS/s v realtime režimu při zapnutých všech kanálech. Akviziční paměť minimálně 60 Mbodů/kanál. Možnost rozšíření až na 64 logických kanálů. Dotykový FULL HD displej min. 15 palců. Min. 7x USB, Ethernet rozhraní (10/100/1000 Base-T Ethernet). 1x Display Port, 1x DVI-D, 1x Video Out. Ovládání pomocí LXI/Web based. 8ks sonda alespoň 500 MHz , vstupní impedance > 9 MΩ, <4 pF. 1x USB myš. Maximální rozměry 350mm x 500mm x 250mm. Hmotnost nižší než 13 kg. Napájení 240V. Záruka min. 36 měsíců přístroj, min. 12 měsíců sondy. Kryt a přepravní brašna. 2ks měřicích sond digitalních (každá s min. 8 konektory). Možnost připojení k PC přes USB. Možnost dálkového ovládání přes LAN. |  | Samostatná faktura | ANO | Název projektu: Podpora rozvoje studijního prostředí na ZČU Číslo projektu: CZ.02.2.67/0.0/0.0/17_044/0008546 | Záruka na přístroj 36 měsíců, na sondy 12 měsíců. Dodání zboží do místa plnění do 6ti týdnů od dojití výzvy k plnění smlouvy. | doc. Ing. Martin Hynek, Ph.D., Tel.: 37763 8236 | Univerzitní 22, 301 00 Plzeň, Fakulta strojní - Katedra konstruování strojů, místnost UU 107 | 553000 | 553000 |  | 0
2 | Osciloskop - základní | 2 | ks | 2 kanály pásma alespoň 100 MHz. Rychlost vzorkování alespoň 1 GS/s. Akviziční paměť alespoň 20 M bodů pro každý kanál. Display min. 9 palců, min. 800x480. USB, Ethernet rozhraní. 2 ks sonda 100 MHz. Maximální rozměry 400mm x 150mm x 200mm. Hmotnost nižší než 3 kg. Napájení 240V. 32 automatických měření a FFT funkce pro analýzu signálu. Možnost připojení k PC přes USB. Možnost dálkového ovládání přes LAN. Záruka min. 36 měsíců přístroj, min. 12 měsíců sondy. | [7 empty] | 64000 | 32000 |  | 0
Informace pro dodavatele: Pokud se dodavateli při zadávání jednotkových cen objeví text - "NEVYHOVUJE", znamená to překročení stanovené maximální nepřekročitelné nabídkové ceny, a to znamená nesplnění podmínek stanovených Zadavatelem. Pokud bude nabídka v této podobě podána Zadavateli, bude při posouzení vyřazena. | [12 empty] | CELKOVÁ MAXIMÁLNÍ CENA za celou VZ v Kč BEZ DPH | CELKOVÁ NABÍDKOVÁ CENA v Kč bez DPH
V případě, že se dodavatel při předání zboží na některá uvedená tel. čísla nedovolá, bude v takovém případě volat tel. 377 631 320, 377 631 325. | [12 empty] | 617000 | 0