## AVT
AV technika II 011-2019 (AVT-(II.)-011-2019) | [14 empty] | Priloha_c._1_Kupni_smlouvy_technicka_specifikace_AVT-(II.)-011-2019
Vyplní se automaticky
Vyplní dodavatel
[5 empty] | [DOPLNÍ DODAVATEL] | [9 empty] | [DOPLNÍ DODAVATEL]
Položka | Název | Množství | Měrná jednotka [MJ] | Popis | Obchodní název + typ | Fakturace | Financováno z projektových finančních prostředků | Pokud financováno z projektových prostředků, pak DODAVATEL uvede NA FAKTURU: NÁZEV A ČÍSLO DOTAČNÍHO PROJEKTU | Obchodní podmínky NAD RÁMEC STANDARDNÍCH obchodních podmínek | Kontaktní osoba ve věci technické specifikace | Kontaktní osoba k převzetí zboží | Místo dodání | Maximální cena za jednotlivé položky v Kč BEZ DPH | MAXIMÁLNÍ CENA za měrnou jednotku (MJ) v Kč bez DPH | NABÍDKOVÁ CENA za měrnou jednotku (MJ) v Kč bez DPH | NABÍDKOVÁ CENA CELKEM v Kč bez DPH | VYHOVUJE / NEVYHOVUJE | CPV - výběr AUDIOVIZUÁLNÍ TECHNIKA
1 | Interaktivní tabule - set včetně pylonu | 1 | ks | Specifikace viz Priloha_c._2_Kupni_smlouvy_technicka_specifikace_AVT-(II.)-011-2019.pdf |  | Samostatná faktura | ANO | Název projektu: Podpora rozvoje studijního prostředí na ZČU Číslo projetku: CZ.02.2.67/0.0/0.0/17_044/0008546 | Viz Priloha_c._2_Kupni_smlouvy_technicka_specifikace_AVT-(II.)-011-2019.pdf Dodání zboží do místa plnění do 6ti týdnů od dojití výzvy k plnění smlouvy. | Bc. Václav Křepel, Tel.: 37763 5009, 725 816 890 | Bc. Václav Křepel, Tel.: 37763 5009, 725 816 890 | Jungmanova 1, 301 00 Plzeň, Fakulta filozofická - Děkanát, místnost SO 204 | 119300 | 119300 |  | 0 |  | 30195200-4-Elektronické tabule a přislušenství
2 | Interaktivní tabule - set (interaktivní tabule, software, projektor, reproduktory) | 1 | ks | Tabule: Ovládání musí být možné dotykem prstu, popisovače nebo jiného předmětu. Ovládání musí být zcela nezávislé na dodávaných popisovačích. Snímací technologie musí pracovat na principu čtyř kamer a musí umožnit rozpoznání čtyř současných dotyků a ovládání gesty. Snímací technologie musí dále rozpoznat dotyk prstem, popisovačem a mazací houbičkou a automaticky těmto dotykům přiřadit různou funkci = prst pro ovládání, popisovač pro psaní, houbička pro mazání. Povrch musí být určený pro promítání obrazu = matný, eliminovat odlesky. Povrch nesmí obsahovat žádnou technologii, popisovače musí být bezdrátové, bezbateriové a mechanicky odolné. Součástí tabule musí být aktivní lišta pro dva popisovače. Výběr požadované barvy popisovače musí být pouhým stiskem tlačítka příslušné barvy. Lišta dále musí obsahovat tlačítko pro výběr pravého tlačítka myši, tlačítko pro aktivaci klávesnice, spuštění kalibrace. Tabule musí mít rozměry min. 1990 x 1300 x 160 mm, s tolerancí ± 10 mm. Aktivní plocha musí vyplňovat celou plochu uvnitř rámu a musí mít úhlopříčku min. 87“ a rozměry min. 1870 x 1170 mm, s tolerancí ± 10 mm. Hmotnost tabule nesmí přesáhnout 28 kg. Dodávka interaktivní tabule musí obsahovat i SW balíček, který obsahuje autorský nástroje učitele - SW pro přípravu interaktivních cvičení musí být plně kompatibilní (umožňuje otevřít soubor, spustit všechny aktivity, animace, uložit v původním formátu) se soubory s příponou notebook. SW balíček musí umožnit plnou kompatibilitu pro práci s již vytvořenými metodickými podklady a aktivitami pro výuku a práci se studenty v prostředí SMART NOTEBOOK SW, užívanými na půdě zadavatele. Autorský nástroj musí být kompatibilní s operačními systémy Windows, Mac OS, Linux, prostředí musí být v českém jazyce. Dále musí existovat aplikace s obdobnými funkcemi pro tablety platformy iOS. Balíček dále musí obsahovat nástroj pro rychlou přípravu digitálních učebních aktivit a cloud prostředí pro spolupráci žáků, řešení problémů prostřednictvím žákovských zařízení. Projektor: Ultrakrátký dataprojektor určený k projekci a zaostření na interaktivní tabuli. Technologie 3LCD. Vysoké rozlišení HD ready. Svítivost min. 3500 ANSI lm, rozlišení min. WXGA 1280x800, poměr stran obrazu min. 16:10, kontrastní poměr min. 14000:1. Lampa: min. 5000 h životnost, min. 10000 h životnost (v úsporném režimu). Rozhraní min.: VGA, 2x HDMI, USB, MHL, LAN, RGB, Ethernetové rozhraní. Reproduktory, dálkové ovládání. Včetně stěnového držáku. Ozvučení: reproduktory s USB, výkon min. 20W |  | Samostatná faktura | ANO | Název projektu: Podpora rozvoje studijního prostředí na ZČU Číslo projetku: CZ.02.2.67/0.0/0.0/17_044/0008546 | Včetně instalace interaktivního setu a kompatibilního instalačního materiálu. Dodání zboží do místa plnění do 6ti týdnů od dojití výzvy k plnění smlouvy. | Mgr. Irena Chavíková, Tel.: 37763 6142 | Mgr. Irena Chavíková, Tel.: 37763 6142 | Chodské náměstí 1, 301 00 Plzeň, Fakulta pedagogická - Katedra německého jazyka, místnost CH 306 (instalace v CH 212) | 101000 | 101000 |  | 0 |  | 32321200-1 - Audiovizuální přístroje
3 | Interaktivní multidotykový display 4K UltraHD + Výukový SW | 2 | ks | Ovládání musí být možné dotykem prstu, dlaně nebo popisovače. Dotyková technologie musí automaticky rozpoznávat dotyk prstem, popisovačem a houbičkou/dlaní ruky a musí umožnit přiřadit dotyku různé funkce = ovládání myši prstem, psaní popisovače a mazání houbičkou nebo dlaní ruky. Snímací technologie musí umožnit rozpoznání min. 16 současných dotyků, pro intuitivní spolupráci více uživatelů. Displej má panel pro snadné ovládání základních funkcí s tlačítky pro zapnutí/vypnutí, ovládání hlasitosti a konektory HDMI a USB. Přepínání vstupních signálů pomocí dotykového rozhraní. Displej musí mít rozměry 1520 x 950 x 95 mm, s tolerancí ± 20 mm. Hmotnost displeje nesmí přesáhnout 64 kg. Tloušťka dotykového skla musí být min. 4mm, tvrdost Mhos 7. Světlost displaye minimálně 350 cd/m2, pozorovací úhel min. 178°. Záruka musí být 2 roky. Displej musí mít rozlišení obrazu 4K UHD, min. 3840x2160 bodů. Aktivní plocha musí mít úhlopříčku min. 65". Displej musí mít minimálně 3x konektor HDMI, 1x DisplayPort, 1x VGA, 3x USB Type-B, 2x 3,5mm jack. Displej musí mít integrované repro 10W. Tabule musí obsahovat Výukový software, který umožní učiteli ovládat interaktivní tabuli a zároveň snadno zobrazovat předpřipravený obsah. Software musí mít funkci kalibrace dotykového displaye a rozšíří funkci dotykového pera. Včetně instalace. |  | Samostatná faktura | ANO | Název projektu: Podpora rozvoje studijního prostředí na ZČU Číslo projetku: CZ.02.2.67/0.0/0.0/17_044/0008546 | Včetně kompletní instalace. Dodání zboží do místa plnění do 6ti týdnů od dojití výzvy k plnění smlouvy. | Vít Puškáš, Tel.: 37763 5219, 737 020 144 | Vít Puškáš, Tel.: 37763 5219, 737 020 144 | Univerzitní 22, 301 00 Plzeň, Ústav jazykové přípravy, místnost UU 305-306 | 144000 | 72000 |  | 0 |  | 32321200-1 - Audiovizuální přístroje
Informace pro dodavatele: Pokud se dodavateli při zadávání jednotkových cen objeví text - "NEVYHOVUJE", znamená to překročení stanovené maximální nepřekročitelné nabídkové ceny, a to znamená nesplnění podmínek stanovených Zadavatelem. Pokud bude nabídka v této podobě podána Zadavateli, bude při posouzení vyřazena. | [13 empty] | CELKOVÁ MAXIMÁLNÍ CENA za celou VZ v Kč BEZ DPH | CELKOVÁ NABÍDKOVÁ CENA v Kč bez DPH
V případě, že se dodavatel při předání zboží na některá uvedená tel. čísla nedovolá, bude v takovém případě volat tel. 377 631 320, 377 631 325. | [13 empty] | 364300 | 0