## Laboratorní a měř. technika
Laboratorní a měřící technika (III.) 014 - 2019 (LMT-(III.)-014-2019) | [13 empty] | Priloha_c._1_Kupni_smlouvy_technicka_specifikace_LMT-(III.)-014-2019
Vyplní se automaticky
Vyplní dodavatel
[5 empty] | [DOPLNÍ DODAVATEL] | [8 empty] | [DOPLNÍ DODAVATEL]
Položka | Název | Množství | Měrná jednotka [MJ] | Popis | Obchodní název + typ | Fakturace | Financováno z projektových finančních prostředků | Pokud financováno z projektových prostředků, pak DODAVATEL uvede NA FAKTURU: NÁZEV A ČÍSLO DOTAČNÍHO PROJEKTU | Obchodní podmínky NAD RÁMEC STANDARDNÍCH obchodních podmínek | Kontaktní osoba k převzetí zboží | Místo dodání | Maximální cena za jednotlivé položky v Kč BEZ DPH | MAXIMÁLNÍ CENA za měrnou jednotku (MJ) v Kč bez DPH | NABÍDKOVÁ CENA za měrnou jednotku (MJ) v Kč bez DPH | NABÍDKOVÁ CENA CELKEM v Kč bez DPH | VYHOVUJE / NEVYHOVUJE
1 | Osciloskop | 1 | ks | Čtyři nezávislé měřící analogové kanály s BNC konektory. Volitelné vertikální rozlišení kanálů v rozsahu alespoň 8 až 16 bitů. Šířka pásma alespoň 180 MHz. Volitelný rozsah vstupního napětí kanálů v rozsahu alespoň od ±10 mV do ±20 V. Vzorkování: alespoň 750 MS/s pro 8 bitů (4 kanály současně), alespoň 100 MS/s pro 14 bitů (4 kanály současně) a alespoň 50 MS/s pro 16 bitů (alespoň jeden kanál). Velikost vnitřní paměti samplů: alespoň 500 MS pro 8 bitů a alespoň 200 MS pro 16 bitů. Pin pro kompenzaci sond. Vstup externí spouště minimálně s módy hladina, vzestupná hrana, sestupná hrana. Výstup funkčního generátoru minimálně s módy sinus, obdélník, trojúhelník a hladina s volitelnou frekvencí v rozsahu minimálně od 0,025 Hz do 18 MHz. Spektrální analýza minimálně až do frekvence 180 MHz. Připojení k počítači přes USB3 SuperSpeed. Kompatibilita s operačními systémy Windows 10 a Linux. Včetně ovladače pro LabVIEW. |  | Samostatná faktura | ANO | Název projektu: Podpora rozvoje studijního prostředí na ZČU Číslo projektu: CZ.02.2.67/0.0/0.0/17_044/0008546 |  | RNDr. Světlana Tomiczková, Ph.D., Tel.: 37763 2638 | Technická 8, 301 00 Plzeň, Fakulta aplikovaných věd - Katedra matematiky, místnost UC 258 | 58500 | 58500 |  | 0
Informace pro dodavatele: Pokud se dodavateli při zadávání jednotkových cen objeví text - "NEVYHOVUJE", znamená to překročení stanovené maximální nepřekročitelné nabídkové ceny, a to znamená nesplnění podmínek stanovených Zadavatelem. Pokud bude nabídka v této podobě podána Zadavateli, bude při posouzení vyřazena. | [12 empty] | CELKOVÁ MAXIMÁLNÍ CENA za celou VZ v Kč BEZ DPH | CELKOVÁ NABÍDKOVÁ CENA v Kč bez DPH
V případě, že se dodavatel při předání zboží na některá uvedená tel. čísla nedovolá, bude v takovém případě volat tel. 377 631 320, 377 631 325. | [12 empty] | 58500 | 0