## Laboratorní a měř. technika
Laboratorní a měřící technika (III.) 017 - 2019 (LMT-(III.)-017-2019) | [13 empty] | Priloha_c._1_Kupni_smlouvy_technicka_specifikace_LMT-(III.)-017-2019
Vyplní se automaticky
Vyplní dodavatel
[5 empty] | [DOPLNÍ DODAVATEL] | [8 empty] | [DOPLNÍ DODAVATEL]
Položka | Název | Množství | Měrná jednotka [MJ] | Popis | Obchodní název + typ | Fakturace | Financováno z projektových finančních prostředků | Pokud financováno z projektových prostředků, pak DODAVATEL uvede NA FAKTURU: NÁZEV A ČÍSLO DOTAČNÍHO PROJEKTU | Obchodní podmínky NAD RÁMEC STANDARDNÍCH obchodních podmínek | Kontaktní osoba k převzetí zboží | Místo dodání | Maximální cena za jednotlivé položky v Kč BEZ DPH | MAXIMÁLNÍ CENA za měrnou jednotku (MJ) v Kč bez DPH | NABÍDKOVÁ CENA za měrnou jednotku (MJ) v Kč bez DPH | NABÍDKOVÁ CENA CELKEM v Kč bez DPH | VYHOVUJE / NEVYHOVUJE
1 | Osciloskop s příslušenstvím | 1 | ks | Stolní digitální dvoukanálový s počítačem propojitelný osciloskop s min. 8" barevným podsvíceným displejem s následujícími minimálními či lepšími parametry: 2 kanály, šířka pásma 70MHz, vzorkovací frekvence 2GS/s, rozlišení 8 bitů, časovou základnou 1ns/div - 100s/div (krok 1, 2 a 5), trigger, automatické měření: min, max, Pk-Pk (peak-to-peak), mean (střední hodnota), cycle mean, RMS, cycle RMS, amp (amplituda), area (plocha), perioda, RiseTime, FallTime a návazné, ROVShoot a další. Režimy +, -, *, X-Y, FFT, Zoom FFT; VPO (zachycení náhodných jevů); vnitřní paměť pro min. 2 milióny bodů, LCD s min. 8" barevným podsvíceným displejem s min. rozlišením 800x600 bodů, obnovovací frekvence až 80 000 průběhů/s. Vstupní impedance 1 MOhm, vstupní napětí až 300V. Rozhraní: USB. Rozměry nepřesahující 390x250x150mm (umístění do skříněk). Včetně měřících sond, kabeláže a dostupného SW pro měření pomocí počítače. |  | Samostatná faktura | ANO | Název projektu: Podpora rozvoje studijního prostředí na ZČU Číslo projektu: CZ.02.2.67/0.0/0.0/17_044/0008546 | Včetně měřících sond, kabeláže a dostupného SW pro měření pomocí počítače. | PhDr. Tomáš Jakeš, Ph.D., Tel.: 37763 6450, 734 428 143, tjakes@kvd.zcu.cz | Klatovská tř. 51, 301 00 Plzeň, Fakulta pedagogická - Katedra výpočetní a didaktické techniky, místnost KL 220 | 20000 | 20000 |  | 0
Informace pro dodavatele: Pokud se dodavateli při zadávání jednotkových cen objeví text - "NEVYHOVUJE", znamená to překročení stanovené maximální nepřekročitelné nabídkové ceny, a to znamená nesplnění podmínek stanovených Zadavatelem. Pokud bude nabídka v této podobě podána Zadavateli, bude při posouzení vyřazena. | [12 empty] | CELKOVÁ MAXIMÁLNÍ CENA za celou VZ v Kč BEZ DPH | CELKOVÁ NABÍDKOVÁ CENA v Kč bez DPH
V případě, že se dodavatel při předání zboží na některá uvedená tel. čísla nedovolá, bude v takovém případě volat tel. 377 631 320, 377 631 325. | [12 empty] | 20000 | 0