## Tiskárny, kopírky, multifunkce
Tiskárny, kopírky, multifunkce II. 012-2019 (TKM-(II.)-012-2019) | [14 empty] | Priloha_c._1_Kupni_smlouvy_technicka_specifikace_TKM-(II.)-012-2019
Vyplní se automaticky
Vyplní dodavatel
[5 empty] | [DOPLNÍ DODAVATEL] | [9 empty] | [DOPLNÍ DODAVATEL]
Položka | Název | Množství | Měrná jednotka [MJ] | Popis | Obchodní název + typ + délka záruky | Fakturace | Financováno z projektových finančních prostředků | Pokud financováno z projektových prostředků, pak ŘEŠITEL uvede: NÁZEV A ČÍSLO DOTAČNÍHO PROJEKTU | Obchodní podmínky NAD RÁMEC STANDARDNÍCH obchodních podmínek | Kontaktní osoba ve věci technické specifikace | Kontaktní osoba k převzetí zboží | Místo dodání | Maximální cena za jednotlivé položky v Kč BEZ DPH | MAXIMÁLNÍ CENA za měrnou jednotku (MJ) v Kč bez DPH | NABÍDKOVÁ CENA za měrnou jednotku (MJ) v Kč bez DPH | NABÍDKOVÁ CENA CELKEM v Kč bez DPH | VYHOVUJE / NEVYHOVUJE | CPV - výběr TISKÁRNY, KOPÍRKY, MULTIFUNKCE
1 | Laserová kopírka A3 | 1 | ks | Černobílý laserový tisk, černobílé a barevné skenování, formáty papíru A3, A4. Tisk a kopírování rychlostí min. 30 stran A4/minutu, min. 15 stran A3/minutu. Rozlišení tisku min. 600x600 dpi, pro UFRll-LT min. 1200x1200 dpi, rozlišení kopírování min. 600x600 dpi, rozlišení snímání min. 600x600 dpi. Barevný dotykový displej, paměť RAM min. 512 MB. Duplexní tisk a kopírování, zoom 25 - 400%, doba zahřívání max. 30 s. Min. 2 ks vstupních zásobníků (1xA3 a 1xA4), min. 550 listů/ks formátu A4 (min. 80 g/m²). Vložený podavač: na min. 100 listů A4 / min. 50 listů A3. Automatický podavač dokumentů pro oboustranný tisk AB1. Velikost papíru A3, A4, A4R, A5, A5R. Minimální počet originálů 50 listů (A4, A4R, A5, A5R: min. 80 g/m²), 25 listů (A3: min. 80 g/m²). Postaveno na kolečkách. Rozměry max. 565 × 690 × 900 mm (s automatickým podavačem dokumentů pro oboustranný tisk). Max. hmotnost do 80 kg. Zařízení musí být vybaveno síťovou kartou Ethernet (100Base-TX/10Base-T), 1x port rozhraní USB Host 2.0, 1x port USB Device 1.0. Podporovaný OS: PCL: Windows Server 2003 / Vista / Server 2008 / Windows 7/ Windows 10. UFRII-LT: Windows 2000 / XP / Server 2003 / Vista / Server 2008 / Windows 7 Windows 10. Emulace jazyka Postscript úrovně 3. Síťový protokol Podpora protokolů TCP/IP (LPD/Port9100, HTTP), SMB, SNMP v1, WSD, IPv4/IPv6. Skenování do E-mail (SMTP), počítač/server (SMB, FTP), paměťové zařízení USB. Formát souboru TIFF, JPEG, PDF, PDF (Prohledávatelné soubory) s vysokou kompresí. Zařízení musí umožňovat korektní tisk generického Postscriptového i PCL souboru poslaného přímo na tiskový port tiskárny. Životnost maintenance kitu (fotoválce) nejméně 140.000 výtisků, předpokládaný objem tisku min. 18 000 stran za měsíc. Výtěžnost černého toneru min. 14 000 stran, počítadla vytisknutých stránek všech podporovaných formátů. Napájení 220-240 V AC, 50/60 Hz. Plnohodnotná sada tonerů a odpadní nádobka. Záruka 3 roky, reakce na záruční zásah NBD, vyřešení do 7 pracovních dnů. Dodávka do určené místnosti na ZČU, montáž, uvedení do provozu, nastavení, zaškolení obsluhy. |  | Samostatná faktura | NE |  | Záruka na zboží 36 měsíců, reakce na záruční zásah NBD, vyřešení do 7 pracovních dnů. Včetně dodání do určené místnosti na ZČU, montáže, uvedení do provozu, nastavení a zaškolení obsluhy(cca 2 osoby). | doc. Ing. Pavel Drábek, Ph.D., Tel.: 37763 4437 | Věra Hebrová, Tel.: 37763 4401 | Univerzitní 26, 301 00 Plzeň, Fakulta elektrotechnická - Katedra elektromechaniky a výkonové elektroniky, 2. patro, místnost EK 219 | 52000 | 52000 |  | 0 |  | 30232110-8 - Laserové tiskárny
Informace pro dodavatele: Pokud se dodavateli při zadávání jednotkových cen objeví text - "NEVYHOVUJE", znamená to překročení stanovené maximální nepřekročitelné nabídkové ceny, a to znamená nesplnění podmínek stanovených Zadavatelem. Pokud bude nabídka v této podobě podána Zadavateli, bude při posouzení vyřazena. | [13 empty] | CELKOVÁ MAXIMÁLNÍ CENA za celou VZ v Kč BEZ DPH | CELKOVÁ NABÍDKOVÁ CENA v Kč bez DPH
V případě, že se dodavatel při předání zboží na některá uvedená tel. čísla nedovolá, bude v takovém případě volat tel. 377 631 320, 377 631 325. | [13 empty] | 52000 | 0