## Laboratorní a měř. technika
Laboratorní a měřící technika (III.) 029 - 2019 (LMT-(III.)-029-2019) | [13 empty] | Priloha_c._1_Kupni_smlouvy_technicka_specifikace_LMT-(III.)-029-2019
Vyplní se automaticky
Vyplní dodavatel
[5 empty] | [DOPLNÍ DODAVATEL] | [8 empty] | [DOPLNÍ DODAVATEL]
Položka | Název | Množství | Měrná jednotka [MJ] | Popis | Obchodní název + typ + délka záruky | Fakturace | Financováno z projektových finančních prostředků | Pokud financováno z projektových prostředků, pak DODAVATEL uvede NA FAKTURU: NÁZEV A ČÍSLO DOTAČNÍHO PROJEKTU | Obchodní podmínky NAD RÁMEC STANDARDNÍCH obchodních podmínek | Kontaktní osoba k převzetí zboží | Místo dodání | Maximální cena za jednotlivé položky v Kč BEZ DPH | MAXIMÁLNÍ CENA za měrnou jednotku (MJ) v Kč bez DPH | NABÍDKOVÁ CENA za měrnou jednotku (MJ) v Kč bez DPH | NABÍDKOVÁ CENA CELKEM v Kč bez DPH | VYHOVUJE / NEVYHOVUJE | CPV - výběr LABORATORNÍ A MĚŘÍCÍ TECHNIKA
1 | Vláknový FTIR spektrometr | 1 | ks | Vláknový modulární spektrometr pro oblast NIR: Celkový rozsah vlnových délek minimálně 900 - 1700 nm. Lineární Indium galium arsenide (InGaAs) detektor s diodovým polem minimálně 512 pixelů. Spektrální rozlišení minimálně 3,1 nm se vstupní štěrbinou 25 µm. Minimální rozsah integračního času 1 ms - 120 s. Poměr signál/šum při plném signálu lepší než 15000:1 při integrační době 100 ms. Vyměnitelná vstupní štěrbina. Základní vstupní štěrbina o velikosti 25 µm. Připojení na vlákno - SMA 905 konektor. Připojení přes USB 2.0 rozhraní do PC. Připojení přes RS232 rozhraní. Možnost externího triggerování. Termoelektrické chlazení přístroje pod úroveň okolí. Dlouhodobá teplotní stabilita chlazení typicky lepší než ± 0.1°C. Analogově digitální převodník s rozlišením minimálně 16 bitů. Velikost spektrometru maximálně 190 mm x 115 mm x 50 mm. Hmotnost samotného spektrometru bez napájecího zdroje maximálně 1,2 kg. Příslušenství k vláknovému spektrometru: 1) Software pro ovládání spektrometru a zpracování dat - musí umožňovat následující: funkce v operačním systému Windows (7, 8, 10), licence pro instalaci minimálně na dvou počítačích, upgrade zdarma po dobu minimálně 3 let, měření spektrální intenzity, odrazivosti a propustnosti, průměrování spekter z více měření za sebou, zobrazování grafů a ukládání měřených hodnot (textový soubor oddělený tabulátorem nebo středníkem), externí spouštění měření. 2) Box pro připojení RS232 se samostatným napájením. 3) Vstupní štěrbiny 10, 50, 100 a 200 µm. Manuály v českém nebo anglickém jazyce. |  | Samostatná faktura | ANO | Název projektu: LABIR-PAV / Předaplikační výzkum infračervených technologií Číslo projektu: CZ.02.1.01/0.0/0.0/18_069/0010018 | 1) Záruka na zboží min. 36 měsíců. 2) Dodání zboží do místa plnění do 60ti kalendářních dnů od dojití výzvy k plnění smlouvy. 3) Doprava, instalace zařízení a zaškolení na obsluhu zařízení v rozsahu 8 hodin pro dva pracovníky. | Ing. Petra Honnerová, Ph.D., Tel.: 37763 4719, 735 713 911 | Teslova 11, 301 00 Plzeň, Nové technologie výzkumné centrum (NTC), budova H, místnost TH 207 | 396100 | 396100 |  | 0 |  | 38433000-9 - Spektrometry
Informace pro dodavatele: Pokud se dodavateli při zadávání jednotkových cen objeví text - "NEVYHOVUJE", znamená to překročení stanovené maximální nepřekročitelné nabídkové ceny, a to znamená nesplnění podmínek stanovených Zadavatelem. Pokud bude nabídka v této podobě podána Zadavateli, bude při posouzení vyřazena. | [12 empty] | CELKOVÁ MAXIMÁLNÍ CENA za celou VZ v Kč BEZ DPH | CELKOVÁ NABÍDKOVÁ CENA v Kč bez DPH
V případě, že se dodavatel při předání zboží na některá uvedená tel. čísla nedovolá, bude v takovém případě volat tel. 377 631 320, 377 631 325. | [12 empty] | 396100 | 0