## Laboratorní a měř. technika
Laboratorní a měřící technika (III.) 025 - 2019 (LMT-(III.)-025-2019) | [13 empty] | Priloha_c._1_Kupni_smlouvy_technicka_specifikace_LMT-(III.)-025-2019
Vyplní se automaticky
Vyplní dodavatel
[5 empty] | [DOPLNÍ DODAVATEL] | [8 empty] | [DOPLNÍ DODAVATEL]
Položka | Název | Množství | Měrná jednotka [MJ] | Popis | Obchodní název + typ | Fakturace | Financováno z projektových finančních prostředků | Pokud financováno z projektových prostředků, pak DODAVATEL uvede NA FAKTURU: NÁZEV A ČÍSLO DOTAČNÍHO PROJEKTU | Obchodní podmínky NAD RÁMEC STANDARDNÍCH obchodních podmínek | Kontaktní osoba k převzetí zboží | Místo dodání | Maximální cena za jednotlivé položky v Kč BEZ DPH | MAXIMÁLNÍ CENA za měrnou jednotku (MJ) v Kč bez DPH | NABÍDKOVÁ CENA za měrnou jednotku (MJ) v Kč bez DPH | NABÍDKOVÁ CENA CELKEM v Kč bez DPH | VYHOVUJE / NEVYHOVUJE | CPV - výběr LABORATORNÍ A MĚŘÍCÍ TECHNIKA
1 | Vysokofrekvenční výkonový analyzátor | 1 | ks | Vysokofrekvenční výkonový analyzátor: minimálně 3 kanály pro měření výkonu (= 3xU, 3xI), minimálně jeden obecný napěťový vstup pro připojení např. otáčkového nebo momentového senzoru. U rozsah: do 1kV I rozsah přímý do 5Arms, vstup pro připojení ext. senzoru do 10Vrms. Přesnost P při 1kHz min. 0,2%/rozsah. Šířka pásma min. 10MHz. Hloubka záznamové paměti min. 50M. Možnost harmonické analýzy minimálně do 250kHz. |  | Samostatná faktura | ANO | Název projektu: Elektrotechnické technologie s vysokým podílem vestavěné inteligence Číslo projektu: CZ.02.1.01/0.0/0.0/18_069/0009855 | Dodání do místa plnění do 7 týdnů od dojití výzvy k plnění smlouvy. | Ing. Pavel Turjanica, Ph.D., Tel.: 37763 4130 | Univerzitní 8, 301 00 Plzeň, Fakulta elektrotechnická - Regionální inovační centrum elektrotechniky, místnost EK 101 | 742000 | 742000 |  | 0 |  | 31600000-2 - Elektrické zařízení a přístroje
Informace pro dodavatele: Pokud se dodavateli při zadávání jednotkových cen objeví text - "NEVYHOVUJE", znamená to překročení stanovené maximální nepřekročitelné nabídkové ceny, a to znamená nesplnění podmínek stanovených Zadavatelem. Pokud bude nabídka v této podobě podána Zadavateli, bude při posouzení vyřazena. | [12 empty] | CELKOVÁ MAXIMÁLNÍ CENA za celou VZ v Kč BEZ DPH | CELKOVÁ NABÍDKOVÁ CENA v Kč bez DPH
V případě, že se dodavatel při předání zboží na některá uvedená tel. čísla nedovolá, bude v takovém případě volat tel. 377 631 320, 377 631 325. | [12 empty] | 742000 | 0