## Výpočetní technika
Výpočetní technika (III.) 049-2019 (VT-(III.)-049-2019) | [14 empty] | Priloha_c._1_Kupni_smlouvy_technicka_specifikace_VT-(III.)-049-2019
Vyplní se automaticky
Vyplní dodavatel
[5 empty] | [DOPLNÍ DODAVATEL] | [9 empty] | [DOPLNÍ DODAVATEL]
Položka | Název | Množství | Měrná jednotka [MJ] | Popis | Obchodní název + typ + délka záruky | Fakturace | Financováno z projektových finančních prostředků | Pokud financováno z projektových prostředků, pak DODAVATEL uvede NA FAKTURU: NÁZEV A ČÍSLO DOTAČNÍHO PROJEKTU | Obchodní podmínky NAD RÁMEC STANDARDNÍCH obchodních podmínek | Kontaktní osoba ve věci technické specifikace | Kontaktní osoba k převzetí zboží | Místo dodání | Maximální cena za jednotlivé položky v Kč BEZ DPH | MAXIMÁLNÍ CENA za měrnou jednotku (MJ) v Kč bez DPH | NABÍDKOVÁ CENA za měrnou jednotku (MJ) v Kč bez DPH | NABÍDKOVÁ CENA CELKEM v Kč bez DPH | VYHOVUJE / NEVYHOVUJE | CPV - výběr VÝPOČETNÍ TECHNIKA
1 | Stolní PC | 3 | ks | Výkon procesoru v Passmark CPU více než 11000 bodů, minimálně 4 jádra. Operační paměť typu DDR4 minimálně 16 GB. Grafická karta integrovaná v CPU. SSD disk o kapacitě minimálně 512 GB. Minimálně 6 USB portů, z toho minimálně 4 USB 3.0 porty. V předním panelu minimálně 2x USB 3.0. Podpora bootování z USB. Síťová karta 1 Gb/s Ethernet s podporou PXE. Grafický výstup DVI nebo Displayport. Operační systém Windows 64bit (W10). Existence ovladačů použitého HW ve Windows 10 a vyšší verze Windows. Existence ovladačů použitého HW v jádře Linuxu. Podpora prostřednictvím internetu musí umožňovat stahování ovladačů a manuálu z internetu adresně pro konkrétní zadaný typ (sériové číslo) zařízení. Skříň nesmí být plombovaná a musí umožňovat beznástrojové otevření. Velikost počítačové skříně - SFF. |  | Samostatná faktura | NE |  | Záruka na zboží min. 36 měsíců, servis NBD on-site. | Ing. Jiří Vaněk, Tel.: 37763 8714 | Ing. Jiří Vaněk, Tel.: 37763 8714 | Univerzitní 22, 301 00 Plzeň, Fakulta strojní - Regionální technologický institut, UL 308 | 64500 | 21500 |  | 0 |  | 30213000-5 - Osobní počítače
2 | Výkonný PC | 3 | ks | Výkon procesoru v Passmark CPU více než 15000 bodů, minimálně 4 jádra. Operační paměť typu DDR4 minimálně 16 GB (1x16GB, další minimálně dva volné sloty na paměť). SSD disk o kapacitě minimálně 512 GB s rozhraním NVMe. Profesionální grafická karta pro CAD, výkon grafické karty v Passmark G3DMark minimálně 4000 bodů. Minimálně 6 USB portů, z toho minimálně 4 USB 3.0 porty. V předním panelu minimálně 2x USB 3.0. Podpora bootování z USB. Síťová karta 1 Gb/s Ethernet s podporou PXE. Grafický výstup DVI nebo Displayport. Operační systém Windows 64bit (W10). Existence ovladačů použitého HW ve Windows 10 a vyšší verze Windows. Podpora prostřednictvím internetu musí umožňovat stahování ovladačů a manuálu z internetu adresně pro konkrétní zadaný typ (sériové číslo) zařízení. Skříň nesmí být plombovaná a musí umožňovat beznástrojové otevření. |  | Samostatná faktura | ANO | Název projektu: Výzkum aditivních technologií pro budoucí uplatnění ve strojírenské výrobě Číslo projektu: CZ.02.1.01/0.0/0.0/18_069/0010040 | Záruka na zboží minimálně 48 měsíců, servis NBD on-site. | Ing. Jiří Vaněk, Tel.: 37763 8714 | Ing. Jiří Vaněk, Tel.: 37763 8714 | Univerzitní 22, 301 00 Plzeň, Fakulta strojní - Regionální technologický institut, UL 308 | 82500 | 27500 |  | 0 |  | 30213000-5 - Osobní počítače
3 | Monitor 24" | 3 | ks | Velikost úhlopříčky 24", rozlišení WUXGA (1920x1200), rozhraní DVI nebo displayport, USB hub, jas min. 300 cd/m2, typ panelu IPS. Displayport kabel musí byt součástí dodávky. |  |  |  |  | Záruka na zboží 36 měsíců. |  |  |  | 13200 | 4400 |  | 0 |  | 30237000-9 - Součásti, příslušenství a doplňky pro počítače
Informace pro dodavatele: Pokud se dodavateli při zadávání jednotkových cen objeví text - "NEVYHOVUJE", znamená to překročení stanovené maximální nepřekročitelné nabídkové ceny, a to znamená nesplnění podmínek stanovených Zadavatelem. Pokud bude nabídka v této podobě podána Zadavateli, bude při posouzení vyřazena. | [13 empty] | CELKOVÁ MAXIMÁLNÍ CENA za celou VZ v Kč BEZ DPH | CELKOVÁ NABÍDKOVÁ CENA v Kč bez DPH
V případě, že se dodavatel při předání zboží na některá uvedená tel. čísla nedovolá, bude v takovém případě volat tel. 377 631 320, 377 631 325. | [13 empty] | 160200 | 0