## Laboratorní a měř. technika
Laboratorní a měřící technika (III.) 030 - 2019 (LMT-(III.)-030-2019) | [14 empty] | Priloha_c._1_Kupni_smlouvy_technicka_specifikace_LMT-(III.)-030-2019
Vyplní se automaticky
Vyplní dodavatel
[5 empty] | [DOPLNÍ DODAVATEL] | [9 empty] | [DOPLNÍ DODAVATEL]
Položka | Název | Množství | Měrná jednotka [MJ] | Popis | Obchodní název + typ | Fakturace | Financováno z projektových finančních prostředků | Pokud financováno z projektových prostředků, pak DODAVATEL uvede NA FAKTURU: NÁZEV A ČÍSLO DOTAČNÍHO PROJEKTU | Obchodní podmínky NAD RÁMEC STANDARDNÍCH obchodních podmínek | Kontaktní osoba ve věci technické specifikace | Kontaktní osoba k převzetí zboží | Místo dodání | Maximální cena za jednotlivé položky v Kč BEZ DPH | MAXIMÁLNÍ CENA za měrnou jednotku (MJ) v Kč bez DPH | NABÍDKOVÁ CENA za měrnou jednotku (MJ) v Kč bez DPH | NABÍDKOVÁ CENA CELKEM v Kč bez DPH | VYHOVUJE / NEVYHOVUJE | CPV - výběr LABORATORNÍ A MĚŘÍCÍ TECHNIKA
1 | Precizní napěťové sondy k osciloskopu | 6 | ks | Jedná se o dovybavení již používaných osciloskopů TEKTRONIX řady 4000 osciloskopickými sondami. 100% kompatibilita. Napěťová diferenciální sonda: Bandwidth (-3 dB) 150 V: DC to ≥160 MHz, 1500 V: DC to ≥200 MHz, Peak voltage range 150 V/1500 V, Rise time 150 V: ≤2.4 ns, Rise time 1500 V: ≤2.0 ns, Offset zero (+20 °C to +30 °C) 150 V: ±500 mV, 1500 V: ±5 V, Input resistance Between inputs 10 MΩ ±2%, Input capacitance Between inputs <2.0 pF, Propagation delay 14 ns, DC offset drift (output referred) 50 μV/ °C, Bandwidth limit filters 5 MHz, Input referred noise (mVrms) 150 V: <50 mV, 1500 V: <140 mV, Temperature Operating 0 °C to 40 °C, Altitude Operating 3,000 m, Humidity Operating 5 to 85% RH, Oscilloscope interface TekVPI, Attenuation 50X/500X (150 V/1500 V), Probe body dimensions 185 mm x 56 mm x 25 mm, Probe control box dimensions 76 mm x 31 mm x 41 mm, Output cable length 1.5 m, Probe Accessory Kit (Extender leads, Handheld probes, Pogo pin tip adapters and tips, Extended test probe adapters, Hook clips, Alligator clips, Pincer clips Test Probes, Crocodile clips). |  | Společná faktura | ANO | Název projektu: Elektrotechnické technologie s vysokým podílem vestavěné inteligence Číslo projektu: CZ.02.1.01/0.0/0.0/18_069/0009855 |  | Ing. Jan Molnár, Ph.D., Tel.: 37763 4441 | Ing. Jan Molnár, Ph.D., Tel.: 37763 4441 | Univerzitní 26, 301 00 Plzeň, Fakulta elektrotechnická - Regionální inovační centrum elektrotechniky, EC 311 | 288900 | 48150 |  | 0 |  | 38342000-4 - Osciloskopy
2 | Precizní proudové sondy k osciloskopu | 6 | ks | Jedná se o dovybavení již používaných osciloskopů TEKTRONIX řady 4000 osciloskopickými sondami. 100% kompatibilita. Přesná proudová sonda: Input coupling DC, Current ranges 5 A and 30 A, Compatibility Oscilloscopes equipped with the TekVPI interface, DC gain accuracy <3%, Rise time (10% to 90%) ≤2.92 ns, Bandwidth DC to 120 MHz, Maximum continuous current – DC and low frequency 5 A Range: 5 A RMS, 30 A Range: 30 A RMS, Maximum peak current 50 A maximum peak pulse, Displayed RMS noise ≤75 μA RMS, Maximum voltage on bare wire 150 V CAT II, Temperature Operating: 0 to +50 °C, Humidity Operating: 5-95% RH, tested up to +30 °C, Dimensions, compensation box 107 mm × 30.5 mm × 41 mm, Dimensions, probe head 148.3 mm × 15.2 mm × 30.5 mm, Dimensions, cable length 2 m. | [8 empty] | 594000 | 99000 |  | 0 |  | 38342000-4 - Osciloskopy
Informace pro dodavatele: Pokud se dodavateli při zadávání jednotkových cen objeví text - "NEVYHOVUJE", znamená to překročení stanovené maximální nepřekročitelné nabídkové ceny, a to znamená nesplnění podmínek stanovených Zadavatelem. Pokud bude nabídka v této podobě podána Zadavateli, bude při posouzení vyřazena. | [13 empty] | CELKOVÁ MAXIMÁLNÍ CENA za celou VZ v Kč BEZ DPH | CELKOVÁ NABÍDKOVÁ CENA v Kč bez DPH
V případě, že se dodavatel při předání zboží na některá uvedená tel. čísla nedovolá, bude v takovém případě volat tel. 377 631 320, 377 631 325. | [13 empty] | 882900 | 0