## Laboratorní a měř. technika
Laboratorní a měřící technika (III.) 033 - 2019 (LMT-(III.)-033-2019) | [13 empty] | Priloha_c._1_Kupni_smlouvy_technicka_specifikace_LMT-(III.)-033-2019
Vyplní se automaticky
Vyplní dodavatel
[5 empty] | [DOPLNÍ DODAVATEL] | [8 empty] | [DOPLNÍ DODAVATEL]
Položka | Název | Množství | Měrná jednotka [MJ] | Popis | Obchodní název + typ | Fakturace | Financováno z projektových finančních prostředků | Pokud financováno z projektových prostředků, pak DODAVATEL uvede NA FAKTURU: NÁZEV A ČÍSLO DOTAČNÍHO PROJEKTU | Obchodní podmínky NAD RÁMEC STANDARDNÍCH obchodních podmínek | Kontaktní osoba k převzetí zboží | Místo dodání | Maximální cena za jednotlivé položky v Kč BEZ DPH | MAXIMÁLNÍ CENA za měrnou jednotku (MJ) v Kč bez DPH | NABÍDKOVÁ CENA za měrnou jednotku (MJ) v Kč bez DPH | NABÍDKOVÁ CENA CELKEM v Kč bez DPH | VYHOVUJE / NEVYHOVUJE | CPV - výběr LABORATORNÍ A MĚŘÍCÍ TECHNIKA
1 | IR kamera s kalibračním certifikátem | 1 | ks | Termovizní kamerový systém (bez displeje a ovládacích prvků): Minimální rozlišení detektoru 320x240 pixelů. Teplotní citlivost za pokojové teploty ≤ 50 mK (tj. požadovaná hodnota menší nebo rovna 50 mK). Přesnost v intervalu ±2°C nebo ±2% měřené hodnoty. Spektrální rozsah minimálně 8 až 13 um. Minimální teplotní rozsah -20 až 2000°C, možnost rozdělit maximálně do tří teplotních podrozsahů. Minimální rozsah pracovní teploty 10 až +50°C. Maximální hmotnost včetně standardního objektivu 1 kg. Maximální rozměry kamery včetně standardního objektivu 200 x 100 x 100 mm. Povolený rozsah napájení 10 až 30V DC. Minimální odolnost proti vibracím 2 g. Minimální odolnost proti rázům 20 g . Možnost nastavení parametrů a řízení záznamu z řídicího počítače. Spouštění a vypínání záznamu externím signálem. Maximální vzorkovací frekvence záznamu sekvence plných radiometrických obrazů (termogramů) s maximálním rozlišením (minimálně 320x240 pixelů) pro alespoň 1 typ připojení minimálně 50 Hz (připojení k počítači nebo FTP serveru). Způsob připojení k počítači - ethernet nebo USB komunikace. Minimálně 1 digitální vstup a 1 digitální výstup. Manuál ke kameře v českém nebo anglickém jazyce. Součástí dodávky musí být adaptér napájení z 240 V AC na DC v intervalu 10 až 30 V. Uzpůsobení pro montáž na stativ. Transportní kufr. Kalibrační certifikát včetně uvedených odchylek od kalibrovaných teplot. Standardní objektiv - horizontální úhel HFOV v intervalu 20° až 30°. |  | Samostatná faktura | ANO | Název projektu: LABIR-PAV / Předaplikační výzkum infračervených technologií Číslo projektu: CZ.02.1.01/0.0/0.0/18_069/0010018 Typ projektu: OP VVV projekt | Záruka na detektor kamery 10 let. Záruka na kameru 24 měsíců. Doba dodání 30 dnů. | Ing. Jiří Tesař, Ph.D., Tel.: 37763 4828 | Teslova 11, 301 00 Plzeň, Centrum nových technologií a materiálů - Termomechanika technologických procesů, místnost TH 201 | 376000 | 376000 |  | 0 |  | 38000000-5 - Laboratorní, optické a přesné přístroje a zařízení (mimo skel)
Informace pro dodavatele: Pokud se dodavateli při zadávání jednotkových cen objeví text - "NEVYHOVUJE", znamená to překročení stanovené maximální nepřekročitelné nabídkové ceny, a to znamená nesplnění podmínek stanovených Zadavatelem. Pokud bude nabídka v této podobě podána Zadavateli, bude při posouzení vyřazena. | [12 empty] | CELKOVÁ MAXIMÁLNÍ CENA za celou VZ v Kč BEZ DPH | CELKOVÁ NABÍDKOVÁ CENA v Kč bez DPH
V případě, že se dodavatel při předání zboží na některá uvedená tel. čísla nedovolá, bude v takovém případě volat tel. 377 631 320, 377 631 325. | [12 empty] | 376000 | 0