## Výpočetní technika
Výpočetní technika (III.) 052-2019 (VT-(III.)-052-2019) | [14 empty] | Priloha_c._1_Kupni_smlouvy_technicka_specifikace_VT-(III.)-052-2019
Vyplní se automaticky
Vyplní dodavatel
[5 empty] | [DOPLNÍ DODAVATEL] | [9 empty] | [DOPLNÍ DODAVATEL]
Položka | Název | Množství | Měrná jednotka [MJ] | Popis | Obchodní název + typ + délka záruky | Fakturace | Financováno z projektových finančních prostředků | Pokud financováno z projektových prostředků, pak ŘEŠITEL uvede: NÁZEV A ČÍSLO DOTAČNÍHO PROJEKTU | Obchodní podmínky NAD RÁMEC STANDARDNÍCH obchodních podmínek | Kontaktní osoba ve věci technické specifikace | Kontaktní osoba k převzetí zboží | Místo dodání | Maximální cena za jednotlivé položky v Kč BEZ DPH | MAXIMÁLNÍ CENA za měrnou jednotku (MJ) v Kč bez DPH | NABÍDKOVÁ CENA za měrnou jednotku (MJ) v Kč bez DPH | NABÍDKOVÁ CENA CELKEM v Kč bez DPH | VYHOVUJE / NEVYHOVUJE | CPV - výběr VÝPOČETNÍ TECHNIKA
1 | Notebook 14" včetně dokovací stanice | 1 | ks | Výkon procesoru v Passmark CPU více než 8200 bodů, minimálně 4 jádra. Procesor s podporou virtualizace. RAM: minimálně 8GB (1x8GB) 2133 DDR4. 1x interní SSD: minimálně 1TB SSD. Integrovaná čtečka kontaktních identifikačních karet. Integrovaná wifi karta standardu 802.11 ac. Síťová karta 1Gb/s Ethernet s podporou PXE. Displej: 14" LED FHD rozlišení minimálně 1920x1080. Integrovaná webkamera. Porty: minimálně 1x USB-C Thunderbolt, 2x USB 3.0, 1x kombinovaný konektor sluchátek/mikrofonu, 1x DisplayPort nebo HDMI, 1x VGA (může být řešeno externí originální redukcí ), 1x RJ-45 (GLAN), 1x dokovací konektor. Konstrukce s kovovou vnitřní kostrou. Včetně dokovacího zařízení, které notebook i napájí s min. 4x USB 3.0, 2x Displayport nebo HDMI, 1x VGA, 1x GLAN. CZ klávesnice s podsvícením, odolná proti polití. OS: Windows 10 Prof 64-bit. Hmotnost max. 1,5 kg. Baterie: nejméně 50 Wh. Záruka min. 36 měsíců NBD on-site. |  | Samostatná faktura | NE |  | Záruka na zboží min. 36 měsíců, servis NBD on site. | Ing. Kamil Eckhardt, Tel.: 37763 3006 | Mgr. Sabina Mattová, Ph.D., Tel.: 37763 5103, 702 020 897 | Sedláčkova 15, 301 00 Plzeň, Fakulta filozofická - Katedra archeologie, 4. NP, č. dv. 405 | 30992 | 30992 |  | 0 |  | 30213100-6 - Přenosné počítače
2 | Notebook 15,6" včetně dokovací stanice | 1 | ks | Výkon procesoru v Passmark CPU více než 8200 bodů, minimálně 4 jádra. Procesor s podporou virtualizace. RAM: minimálně 8GB (1x8GB) 2133 DDR4. 1x interní SSD: minimálně 1TB SSD. Integrovaná čtečka kontaktních identifikačních karet. Integrovaná wifi karta standardu 802.11 ac. Síťová karta 1Gb/s Ethernet s podporou PXE. Displej: 15.6" LED FHD rozlišení minimálně 1920x1080. Integrovaná webkamera. Porty: minimálně 1x USB-C Thunderbolt, 2x USB 3.0, 1x kombinovaný konektor sluchátek/mikrofonu, 1x DisplayPort nebo HDMI, 1x VGA (může být řešeno externí originální redukcí ), 1x RJ-45 (GLAN), 1x dokovací konektor. Konstrukce s kovovou vnitřní kostrou. Včetně dokovacího zařízení, které notebook i napájí s min. 4x USB 3.0, 2x Displayport nebo HDMI, 1x VGA, 1x GLAN. CZ klávesnice s podsvícením, odolná proti polití. OS: Windows 10 Prof 64-bit. Hmotnost max. 1,8 kg. Baterie: nejméně 56 Wh. Záruka min. 36 měsíců NBD on-site. |  |  |  |  | Záruka na zboží min. 36 měsíců, servis NBD on site. |  |  |  | 30331 | 30331 |  | 0 |  | 30213100-6 - Přenosné počítače
3 | Adaptér USB-C to Ethernet | 1 | ks | Podpora 1Gbit Ethernet. |  | Samostatná faktura | NE |  |  | Ing. Michal Kratochvíl, Tel.: 37763 2428, 773 528 536 | Ing. Michal Kratochvíl, Tel.: 37763 2428, 773 528 536 | Technická 8, 301 00 Plzeň, Fakulta aplikovaných věd - Katedra informatiky a výpočetní techniky, místnost UN 357 | 500 | 500 |  | 0 |  | 30230000-0 - Zařízení související s počítači
4 | Ethernet patch kabel | 10 | ks | CAT5E, délka 10m. | [8 empty] | 1200 | 120 |  | 0 |  | 32421000-0 - Síťová kabeláž
5 | Ethernet patch kabel | 10 | ks | CAT5E, délka 5m. | [8 empty] | 800 | 80 |  | 0 |  | 32421000-0 - Síťová kabeláž
6 | Ethernet patch kabel | 10 | ks | CAT5E, délka 3m. | [8 empty] | 700 | 70 |  | 0 |  | 32421000-0 - Síťová kabeláž
7 | Ethernet patch kabel | 10 | ks | CAT5E, délka 2m. | [8 empty] | 650 | 65 |  | 0 |  | 32421000-0 - Síťová kabeláž
8 | Notebook 14" | 3 | ks | Výkon procesoru v Passmark CPU více než 7660 bodů v sestavě dle www.cpubenchmark.net, minimálně 4 logická jádra. Podpora technologie HT, nebo obdobné. Maximální TDP procesoru 25W. Paměť RAM minimálně 8GB technologie DDR4, nebo lepší. HDD minimálně 512GB technologie SSD M2/NVMe/PCIe. Display: technologie IPS, MVA, nebo jejich deriváty (ne TN), antireflexní provedení, minimální rozlišení FullHD (1920x1080), uhlopříčka 14". Možnost dokování, rozhraní thunderbolt, podsvícená klávesnice, WLAN 802.11 a/b/g/n/ac. Čtečka otisků prstů. Rozhraní HDMI, USB 3.0/3.1. Není požadavek na OS. HD web kamera. |  |  |  |  | Záruka na zboží min. 48 měsíců, servis NBD on-site. |  |  |  | 78000 | 26000 |  | 0 |  | 30213100-6 - Přenosné počítače
9 | Optická myš drátová | 10 | ks | Optický senzor s rozlišením min. 1000 dpi. Kabel min. 1,5 m. USB. Min. 2 klasická tlačítka + rolovací kolečko. |  | Samostatná faktura | NE |  |  | Ing. Barbora Katolická, Tel.: 37763 7727 | Ing. Barbora Katolická, Tel.: 37763 7727 | Univerzitní 18, 301 00 Plzeň, Univerzitní knihovna, místnost UB 206 | 820 | 82 |  | 0 |  | 30237410-6 - Počítačová myš
Informace pro dodavatele: Pokud se dodavateli při zadávání jednotkových cen objeví text - "NEVYHOVUJE", znamená to překročení stanovené maximální nepřekročitelné nabídkové ceny, a to znamená nesplnění podmínek stanovených Zadavatelem. Pokud bude nabídka v této podobě podána Zadavateli, bude při posouzení vyřazena. | [13 empty] | CELKOVÁ MAXIMÁLNÍ CENA za celou VZ v Kč BEZ DPH | CELKOVÁ NABÍDKOVÁ CENA v Kč bez DPH
V případě, že se dodavatel při předání zboží na některá uvedená tel. čísla nedovolá, bude v takovém případě volat tel. 377 631 320, 377 631 325. | [13 empty] | 143993 | 0