## Výpočetní technika
Výpočetní technika (III.) 057-2019 (VT-(III.)-057-2019) | [14 empty] | Priloha_c._1_Kupni_smlouvy_technicka_specifikace_VT-(III.)-057-2019
Vyplní se automaticky
Vyplní dodavatel
[5 empty] | [DOPLNÍ DODAVATEL] | [9 empty] | [DOPLNÍ DODAVATEL]
Položka | Název | Množství | Měrná jednotka [MJ] | Popis | Obchodní název + typ + délka záruky | Fakturace | Financováno z projektových finančních prostředků | Pokud financováno z projektových prostředků, pak ŘEŠITEL uvede: NÁZEV A ČÍSLO DOTAČNÍHO PROJEKTU | Obchodní podmínky NAD RÁMEC STANDARDNÍCH obchodních podmínek | Kontaktní osoba ve věci technické specifikace | Kontaktní osoba k převzetí zboží | Místo dodání | Maximální cena za jednotlivé položky v Kč BEZ DPH | MAXIMÁLNÍ CENA za měrnou jednotku (MJ) v Kč bez DPH | NABÍDKOVÁ CENA za měrnou jednotku (MJ) v Kč bez DPH | NABÍDKOVÁ CENA CELKEM v Kč bez DPH | VYHOVUJE / NEVYHOVUJE | CPV - výběr VÝPOČETNÍ TECHNIKA
1 | SSD m.2 disk | 2 | ks | SSD disk pro rozhraní M.2 NVMe. Kapacita minimálně 2 TB. Rychlost sekvenčního čtení minimálně 3300 MB/s. Rychlost sekvenčního zápisu minimálně 3100 MB/s. Zabudovaný chladič. |  | Samostatná faktura | NE |  | Záruka na zboží minimálně 36 mešíců. | Ing. Jiří Vaněk, Tel.: 37763 8714 | Ing. Jiří Vaněk, Tel.: 37763 8714 | Univerzitní 22, 301 00 Plzeň, Fakulta strojní - Regionální technologický institut, místnost UL 308 | 13500 | 6750 |  | 0 |  | 30237000-9 - Součásti, příslušenství a doplňky pro počítače
2 | Redukce PCIe M.2 | 2 | ks | Redukce pro připojení m.2 disku do PCIe. Podpora NVMe. Kompatibilní s položkou 1. | [8 empty] | 800 | 400 |  | 0 |  | 30237000-9 - Součásti, příslušenství a doplňky pro počítače
3 | SSD Sata disk | 2 | ks | SSD disk s kapacitou minimálně 1 TB. Rozhraní SATA 6 Gb/s. Minimální rychlost sekvenčního čtení 550 MB/s. Minimální rychlost sekvenčního zápisu 510 MB/s. |  |  |  |  | Záruka na zboží minimálně 36 mešíců. |  |  |  | 5800 | 2900 |  | 0 |  | 30237000-9 - Součásti, příslušenství a doplňky pro počítače
4 | Operační paměti DDR4 ECC 32 GB | 4 | ks | Paměťový modul DDR4 s kapacitou min. 32 GB. Podporad ECC korekce chyb. Frekvence minimálně 2666 MHz. Kompatibilní s procesorem Intel Xeon E5-1650v4. |  |  |  |  | Záruka na zboží minimálně 36 mešíců. |  |  |  | 21000 | 5250 |  | 0 |  | 30237000-9 - Součásti, příslušenství a doplňky pro počítače
5 | Mini PC | 7 | ks | Výkon procesoru v Passmark CPU více než 7300 bodů (platné ke dni 3.6.2019), minimálně 4 jádra. Operační paměť typu DDR4 minimálně 4 GB. Grafická karta integrovaná v CPU. Min. 1x HDMI. Harddisk o kapacitě minimálně 250 GB. Minimálně 4 USB portů Podpora bootování z USB. Síťová karta 1 Gb/s Ethernet s podporou PXE. Operační systém Windows Pro 64bit (W7 nebo vyšší). Existence ovladačů použitého HW ve Windows 10 a vyšší verze Windows. Existence ovladačů použitého HW v jádře Linuxu. Podpora prostřednictvím internetu musí umožňovat stahování ovladačů a manuálu z internetu adresně pro konkrétní zadaný typ (sériové číslo) zařízení. Skříň nesmí být plombovaná a musí umožňovat beznástrojové otevření. Velikost maximálně (ŠxHxV): 180x180x35 mm. Hmotnost maximálně 1,3 kg. |  | Samostatná faktura | NE |  | Záruka na zboží 60 měsíců, Next Business Day (NBD) on-site. | Bc. Marek Vyčítal, Tel.: 37763 2882 | Bc. Marek Vyčítal, Tel.: 37763 2882 | Univerzitní 20, 301 00 Plzeň, Centrum informatizace a výpočetní techniky, místnost UI 302 | 70000 | 10000 |  | 0 |  | 30200000-1 - Počítače
6 | SSD disk | 17 | ks | Rozhraní: SATA 6Gb/s. Formát disku 2,5". Kapacita min. 500 GB. Sekvenční čtení min. 550 MB/sec. Sekvenční zápis min. 510 MB/sec. MTTF min. 1,5 Million Hodin. Podpora: TRIM. Náhodné čtení IOPS min. 95 000. Náhodný zápis IOPS min. 90 000. |  |  |  |  | Záruka na zboží 60 měsíců. |  |  |  | 27200 | 1600 |  | 0 |  | 30233132-5 - Diskové jednotky
7 | HDMI kabel | 18 | ks | Min. 1m dlouhý, max. 1,5m dlouhý. Zlacené konektory. Možnost přenosu 4k obrazu. | [8 empty] | 1620 | 90 |  | 0 |  | 30237000-9 - Součásti, příslušenství a doplňky pro počítače
8 | Displayport kabel | 5 | ks | Min. 1m dlouhý, max. 1,5m dlouhý. Zlacené konektory. | [8 empty] | 900 | 180 |  | 0 |  | 30237000-9 - Součásti, příslušenství a doplňky pro počítače
9 | Počítač | 1 | ks | Výkon procesoru v Passmark CPU více než 15000 bodů (platné ke dni 28.5.2019), minimálně 6 jáder. Operační paměť typu DDR4 minimálně 16 GB. Grafická karta integrovaná v CPU. SSD disk o kapacitě minimálně 512 GB. Minimálně 6 USB portů, z toho minimálně 4 USB 3.0 porty. V předním panelu minimálně 2x USB 3.0. Podpora bootování z USB. Síťová karta 1 Gb/s Ethernet s podporou PXE. Grafická karta se ziskem v passmark.com více než 8900 bodů (platné ke dni 28.5.2019). Grafická karta umožňuje připojení dvou monitorů. CZ klávesnice s integrovanou čtečkou kontaktních čipových karet. Optická myš 3tl./kolečko. Operační systém Windows 64bit (W7 nebo vyšší). Existence ovladačů použitého HW ve Windows 10 a vyšší verze Windows. Existence ovladačů použitého HW v jádře Linuxu. Podpora prostřednictvím internetu musí umožňovat stahování ovladačů a manuálu z internetu adresně pro konkrétní zadaný typ (sériové číslo) zařízení. Skříň nesmí být plombovaná a musí umožňovat beznástrojové otevření. Vzdálený management umožňující zapnutí/restart/vypnutí počítače nezávisle na OS. |  | Samostatná faktura | NE |  | Záruka na zboží 48 měsíců, Next Business Day (NBD) on-site. | Bc. Marek Vyčítal, Tel.: 37763 2882 | Bc. Václav Panuška, Tel.: 37763 2785 | Univerzitní 20, 301 00 Plzeň, Centrum informatizace a výpočetní techniky, místnost UI 121 | 31000 | 31000 |  | 0 |  | 30213300-8 - Stolní počítač
10 | Monitor 24" | 2 | ks | Velikost úhlopříčky 24", rozlišení WUXGA (1920x1200), rozhraní DVI nebo displayport, USB hub, jas min. 300 cd/m2, typ panelu IPS. Displayport kabel musí byt součástí dodávky. Záruka min. 3 roky. |  |  |  |  | Záruka na zboží 36 měsíců. |  |  |  | 13000 | 6500 |  | 0 |  | 30231310-3 - Ploché monitory
Informace pro dodavatele: Pokud se dodavateli při zadávání jednotkových cen objeví text - "NEVYHOVUJE", znamená to překročení stanovené maximální nepřekročitelné nabídkové ceny, a to znamená nesplnění podmínek stanovených Zadavatelem. Pokud bude nabídka v této podobě podána Zadavateli, bude při posouzení vyřazena. | [13 empty] | CELKOVÁ MAXIMÁLNÍ CENA za celou VZ v Kč BEZ DPH | CELKOVÁ NABÍDKOVÁ CENA v Kč bez DPH
V případě, že se dodavatel při předání zboží na některá uvedená tel. čísla nedovolá, bude v takovém případě volat tel. 377 631 320, 377 631 325. | [13 empty] | 184820 | 0