## Výpočetní technika
Výpočetní technika (III.) 064-2019 (VT-(III.)-064-2019) | [14 empty] | Priloha_c._1_Kupni_smlouvy_technicka_specifikace_VT-(III.)-064-2019
Vyplní se automaticky
Vyplní dodavatel
[5 empty] | [DOPLNÍ DODAVATEL] | [9 empty] | [DOPLNÍ DODAVATEL]
Položka | Název | Množství | Měrná jednotka [MJ] | Popis | Obchodní název + typ + délka záruky | Fakturace | Financováno z projektových finančních prostředků | Pokud financováno z projektových prostředků, pak DODAVATEL uvede NA FAKTURU: NÁZEV A ČÍSLO DOTAČNÍHO PROJEKTU | Obchodní podmínky NAD RÁMEC STANDARDNÍCH obchodních podmínek | Kontaktní osoba ve věci technické specifikace | Kontaktní osoba k převzetí zboží | Místo dodání | Maximální cena za jednotlivé položky v Kč BEZ DPH | MAXIMÁLNÍ CENA za měrnou jednotku (MJ) v Kč bez DPH | NABÍDKOVÁ CENA za měrnou jednotku (MJ) v Kč bez DPH | NABÍDKOVÁ CENA CELKEM v Kč bez DPH | VYHOVUJE / NEVYHOVUJE | CPV - výběr VÝPOČETNÍ TECHNIKA
1 | Notebook + bezdrátová myš + bezdrátová sluchátka s mikrofonem | 2 | ks | Procesor: čtyřjádrový dosahuje min. 9400 bodů v PassMark, podpora virtualizace, automatické přetaktování, TDP max. 35W. RAM: min. 8GB, min. 2666 MHz frekvence paměti. Uložiště: min. 256GB, technologie flash. OS: Windows 10 PRO nebo vyšší (64-bit). Podpora ovladačů pro Windows 10 PRO (64-bit). Podpora prostřednictvím internetu musí umožňovat stahování ovladačů a manuálu z internetu adresně pro konkrétní zadaný typ (sériové číslo) zařízení. Dodávka musí obsahovat nosič s instalací operačního systému dodaného v zařízení. Displej: 15,6" IPS displej nebo větší, rozlišení min. 1920 x 1080 (FHD rozlišení), s antireflexní úpravou, matný, poměr stran 16:9. Podsvícená CZ klávesnice s numerickou klávesnicí. Portová výbava: min. 3x port USB 3.2, min. 1x port USB-C, min. 1x combo audio jack, min. 1x RJ-45 (LAN). Digitální grafický výstup. Grafické výstupy: min. 1x VGA, min. 1x HDMI. Webkamera: min. 0,9 Mpx. Konektivita: WiFi karta plnící standardy 802.11 ac, BlueTooth min. 4.1. Notebook musí obsahovat dokovací konektor. Baterie: min. 90Wh kapacita, odpovídá min. 10 hodin výdrže. Hmotnost max. 2 kg. Tloušťka max. 25 mm. Barva se preferuje černá, šedá nebo stříbrná. Integrovaná grafická karta s výkonem min. 1100 bodů na stránce http://www.videocardbenchmark.net/gpu_list.php. Záruka min. 3 roky, následující pracovní den na místě u zákazníka (NBD on site). Příslušenství: Bezdrátová myš dobíjecí s multidotykovým povrchem pro gesta, typ připojení: Bluetooth, hmotnost max. 99g, technologie laserová, dobíjení kabelem USB. Plně nabitá baterie vydrží až 1 měsíc, po 1 minutě nabíjení vystačí pro práci na cca 1 hodinu. Rozměry: (šxvxh) max. 58 x max. 22 x max. 114 mm. Záruka min. 2 roky. Bezdrátová sluchátka s mikrofonem, automaticky aktivována při vložení do uší, součástí je nabíjecí pouzdro, které slouží jako powerbanka. Typ sluchátek - pecky, připojení - Bluetooth, výdrž na jedno nabití min. 22 hodin, min. 4,5 hodiny poslech hudby, min. 3 hodiny telefonování. Kodek AAC. Sluchátka obsahují 2 mikrofony s filtrem hluku na pozadí, infračervený senzor. Sluchátka lze hlasově ovládat. Hmotnost max. 5g /sluchátko. Záruka min. 2 roky. |  | Společná faktura | ANO | Název projektu: ESF projekt Západočeské univerzity v Plzni Číslo projektu: CZ.02.2.69/0.0/0.0/16_015/0002287 | Záruka na notebook 36 měsíců, servis NBD on site. Dodání do 22.8.2019. | Ing. Marcela Vrbková, Tel.: 724 049 746 | Ing. Marcela Vrbková, Tel.: 724 049 746 | Sedláčkova 19, 301 00 Plzeň, Fakulta filozofická - Katedra filozofie, místnost SD 205 | 61800 | 30900 |  | 0 |  | 30213100-6 - Přenosné počítače
2 | Notebook | 1 | ks | Procesor: čtyřjádrový dosahuje min. 7600 bodů v PassMark, podpora virtualizace, automatické přetaktování, TDP max. 15W. RAM: min. 8GB, min. 1800 MHz frekvence paměti. Uložiště: min. 256GB, technologie flash. OS: Windows 10 64bit. Webkamera: min. rozlišení 720p. Portová výbava: min. 1x USB C, min. 2x USB 3.0, min. 1x čtečka paměťových karet SD (SD, SDHC, SDXC), min. 1x zdířka pro náhlavní soupravu, min. 1x 1 slot pro zámek, min. 1x port Thunderbolt 3, min. 1x VGA, min. 1x HDMI. Konektivita: WiFi karta plnící standardy 802.11 ac, BlueTooth min. 4.0. Displej: dotykový 13,3" IPS displej, rozlišení min. 1920 x 1080 . Integrovaná grafická karta s výkonem min. 900 bodů na stránce: http://www.videocardbenchmark.net/gpu_list.php. Podsvícená klávesnice. Výdrž baterie minimálně až 22 hodin. Hmotnost max. 1,4 kg. Výška max. 16 mm. Šasi je z jednoho kusu opracovaného hliníku. Barva se preferuje černá, šedá nebo stříbrná. Podpora prostřednictvím internetu musí umožňovat stahování ovladačů a manuálu z internetu adresně pro konkrétní zadaný typ (sériové číslo) zařízení. Dodávka musí obsahovat nosič s instalací operačního systému dodaného v zařízení. Záruka min. 3 roky, následující pracovní den na místě u zákazníka (NBD on site). |  |  |  |  | Záruka na notebook 36 měsíců, servis NBD on site. Dodání do 22.8.2019. |  |  |  | 28000 | 28000 |  | 0 |  | 30213100-6 - Přenosné počítače
Informace pro dodavatele: Pokud se dodavateli při zadávání jednotkových cen objeví text - "NEVYHOVUJE", znamená to překročení stanovené maximální nepřekročitelné nabídkové ceny, a to znamená nesplnění podmínek stanovených Zadavatelem. Pokud bude nabídka v této podobě podána Zadavateli, bude při posouzení vyřazena. | [13 empty] | CELKOVÁ MAXIMÁLNÍ CENA za celou VZ v Kč BEZ DPH | CELKOVÁ NABÍDKOVÁ CENA v Kč bez DPH
V případě, že se dodavatel při předání zboží na některá uvedená tel. čísla nedovolá, bude v takovém případě volat tel. 377 631 320, 377 631 325. | [13 empty] | 89800 | 0