## Výpočetní technika
Výpočetní technika (III.) 069-2019 (VT-(III.)-069-2019) | [14 empty] | Priloha_c._1_Kupni_smlouvy_technicka_specifikace_VT-(III.)-069-2019
Vyplní se automaticky
Vyplní dodavatel
[5 empty] | [DOPLNÍ DODAVATEL] | [9 empty] | [DOPLNÍ DODAVATEL]
Položka | Název | Množství | Měrná jednotka [MJ] | Popis | Obchodní název + typ + délka záruky | Fakturace | Financováno z projektových finančních prostředků | Pokud financováno z projektových prostředků, pak DODAVATEL uvede NA FAKTURU: NÁZEV A ČÍSLO DOTAČNÍHO PROJEKTU | Obchodní podmínky NAD RÁMEC STANDARDNÍCH obchodních podmínek | Kontaktní osoba ve věci technické specifikace | Kontaktní osoba k převzetí zboží | Místo dodání | Maximální cena za jednotlivé položky v Kč BEZ DPH | MAXIMÁLNÍ CENA za měrnou jednotku (MJ) v Kč bez DPH | NABÍDKOVÁ CENA za měrnou jednotku (MJ) v Kč bez DPH | NABÍDKOVÁ CENA CELKEM v Kč bez DPH | VYHOVUJE / NEVYHOVUJE | CPV - výběr VÝPOČETNÍ TECHNIKA
1 | Výkonný pracovní stanice pro Solidworks včetně klávesnice a myši | 5 | ks | Pracovní stanice typu PC. Výkon procesoru v Passmark CPU více než 21600 bodů, min. 10 jader. Operační paměť min. 32 GB(DDR4 2666MHz) ve 4 modulech, možnost rozšíření na min. 64 GB. Pevný disk o kapacitě 2TB/3,5 7200ot a 512 GB M.2 SSD TLC (čtení min. 2800MB/s, zápis min. 1600MB/s). Dedikovaná grafická karta s vyhraženými 8GB paměti, GPU mark min. 10400 bodů. Na předním panelu min. 2 konektory USB 3. Konektory RJ-45 GLAN a minimálně 4x USB3 na zadním panelu. Operační systém Windows 10 (stačí verze Home). Klávesnice CZ a optická myš součástí dodávky. Podpora prostřednictvím internetu musí umožňovat stahování ovladačů a manuálu z internetu adresně pro konkrétní zadaný typ (sériové číslo) zařízení. |  | Společná faktura | ANO | Název projektu: Podpora rozvoje studijního prostředí na ZČU Registrační číslo: CZ.02.2.67/0.0/17_044/0008546 | Záruka na zboží 48 měsíců, servis NBD on site. | Ing. Jiří Basl, PhD., Tel. 37763 4249, 603 216 039 | Ing. Jiří Basl, PhD., Tel. 37763 4249, 603 216 039 | Univerzitní 26, 301 00 Plzeň, Fakulta elektrotechnická - Katedra aplikované elektroniky a telekomunikací, místnost EK 502 | 339500 | 67900 |  | 0 |  | 30213000-5 - Osobní počítače
2 | Monitor 42'' | 5 | ks | Monitor min. 42'', rozlišení 3840x2160, jas min. 350, odezva max. 5ms, pozorovací úhel 178/178. Rozhraní min. 2xHDMI a Displayport, USB. Typ obrazovky IPS. Integrované reproduktory. | [8 empty] | 60300 | 12060 |  | 0 |  | 30231000-7 - Počítačové monitory a konzoly
Informace pro dodavatele: Pokud se dodavateli při zadávání jednotkových cen objeví text - "NEVYHOVUJE", znamená to překročení stanovené maximální nepřekročitelné nabídkové ceny, a to znamená nesplnění podmínek stanovených Zadavatelem. Pokud bude nabídka v této podobě podána Zadavateli, bude při posouzení vyřazena. | [13 empty] | CELKOVÁ MAXIMÁLNÍ CENA za celou VZ v Kč BEZ DPH | CELKOVÁ NABÍDKOVÁ CENA v Kč bez DPH
V případě, že se dodavatel při předání zboží na některá uvedená tel. čísla nedovolá, bude v takovém případě volat tel. 377 631 320, 377 631 325. | [13 empty] | 399800 | 0