## Výpočetní technika
Výpočetní technika (III.) 070-2019 (VT-(III.)-070-2019) | [14 empty] | Priloha_c._1_Kupni_smlouvy_technicka_specifikace_VT-(III.)-070-2019
Vyplní se automaticky
Vyplní dodavatel
[5 empty] | [DOPLNÍ DODAVATEL] | [9 empty] | [DOPLNÍ DODAVATEL]
Položka | Název | Množství | Měrná jednotka [MJ] | Popis | Obchodní název + typ + délka záruky | Fakturace | Financováno z projektových finančních prostředků | Pokud financováno z projektových prostředků, pak ŘEŠITEL uvede: NÁZEV A ČÍSLO DOTAČNÍHO PROJEKTU | Obchodní podmínky NAD RÁMEC STANDARDNÍCH obchodních podmínek | Kontaktní osoba ve věci technické specifikace | Kontaktní osoba k převzetí zboží | Místo dodání | Maximální cena za jednotlivé položky v Kč BEZ DPH | MAXIMÁLNÍ CENA za měrnou jednotku (MJ) v Kč bez DPH | NABÍDKOVÁ CENA za měrnou jednotku (MJ) v Kč bez DPH | NABÍDKOVÁ CENA CELKEM v Kč bez DPH | VYHOVUJE / NEVYHOVUJE | CPV - výběr VÝPOČETNÍ TECHNIKA
1 | Tablet včetně pouzdra | 3 | ks | Paměť minimálně 4 GB. Display s úhlopříčkou minimálně 10,5 palců s rozlišením minimálně 2560x1600. Vnitřní úložiště min. 64 GB. Kapacita baterie min. 7000 mA. Zadní fotoaparát s rozlišením min. 13 Mpx, přední fotoaparát s rozlišením min. 8 Mpx. Podpora LTE (4G), GPS, Glonass, Galileo, Bluetooth v5.0, microSD, wi-fi 802.11 a/b/g/n/ac, USB 3.1 Gen 1 (USB-C), jack 3,5 mm. Pouzdro pro tablet s možností složení do stojánku. |  | Samostatná faktura | NE |  |  | Bc. Pavla Hrabačková, Tel.: 37763 1350 | Bc. Pavla Hrabačková, Tel.: 37763 1350 | Univerzitní 20, 301 00 Plzeň, Úsek prorektora pro studijní a pedagogickou činnost, místnost UI 213 | 48000 | 16000 |  | 0 |  | 30213200-7 - Tablety (PC)
2 | Notebook | 1 | ks | Provedení notebooku klasické. Výkon procesoru v Passmark CPU více než 5000 bodů, minimálně 2 jádra. Operační paměť minimálně 8 GB. SSD disk o kapacitě minimálně 250 GB. Integrovaná wifi karta. Display min. Full HD 14" s rozlišením 1920x1080. Síťová karta 1 Gb/s Ethernet s podporou PXE. Mminimálně 2x USB port . Operační systém Windows 64-bit Windows 10. Existence ovladačů použitého HW ve Windows 10. Kovový nebo kompozitní vnitřní rám. CZ Klávesnice s podsvícením nebo alternativním způsobem zlepšení viditelnosti ve tmě. Klávesnice musí být odolná proti polití. Integrovaná čtečka kontaktních identifikačních karet. Notebook musí obsahovat dokovací konektor. Notebook musí obsahovat digitální grafický výstup. Podpora prostřednictvím internetu musí umožňovat stahování ovladačů a manuálu z internetu adresně pro konkrétní zadaný typ (sériové číslo) zařízení. Záruka na zboží 48 měsíců, servis NBD on site. |  | Samostatná faktura | NE |  | Záruka na zboží 48 měsíců, servis NBD on site. | Karolína Počová, Tel.: 37763 1231, 773 998 869 | Karolína Počová, Tel.: 37763 1231, 773 998 869 | Univerzitní 8, 301 00 Plzeň, Fakulta strojní - Projektové centrum, místnost UF 215 | 16000 | 16000 |  | 0 |  | 30213100-6 - Přenosné počítače
3 | Notebook | 1 | ks | Výkon procesoru v Passmark CPU více než 8200 bodů, minimálně 4 jádra, TDP max. 18 W. Automatické přetaktování, podpora Virtualizace, podpora HT, nebo obdobné technologie. Display 17,3" s rozlišením min. 1920x1080, LED, IPS antireflexní. Cache procesoru min. 8 MB. RAM min. 8 GB DDR4. Grafická karta: výkon v Passmark Videocard Benchmarks více než 900 bodů. SSD min. 256 GB. WiFi 802.11ac, Bluetooth 4.2 nebo 4.1 HD webkamera, HDMI, USB-C 3.1 Gen 1, USB 3.1 Gen 1. Kapacita baterie min. 42 Wh. Čtečka karet. Podsvícená klávesnice, CZ klávesnice musí být odolná proti polití. Windows 10 64bit. Mminimálně 3x USB port. Notebook musí obsahovat dokovací konektor. Podpora prostřednictvím internetu musí umožňovat stahování ovladačů a manuálu z internetu adresně pro konkrétní zadaný typ (sériové číslo) zařízení. Záruka na zboží 48 měsíců, servis NBD on site. |  |  |  |  | Záruka na zboží 48 měsíců, servis NBD on site. |  |  |  | 28000 | 28000 |  | 0 |  | 30213100-6 - Přenosné počítače
4 | Drátová myš | 3 | ks | Drátová 3 tlačítková myš. | [8 empty] | 600 | 200 |  | 0 |  | 30237410-6 - Počítačová myš
5 | Klávesnice | 3 | ks | Drátová CZ klávesnice s integrovanou čtečkou kontaktních čipových karet. | [8 empty] | 900 | 300 |  | 0 |  | 30237460-1 - Počítačové klávesnice
6 | Bezdrátová myš | 3 | ks | Bezdrátová 3 tlačítková myš. | [8 empty] | 600 | 200 |  | 0 |  | 30237410-6 - Počítačová myš
7 | Tablet | 7 | ks | Operační systém: musí být kompatibilní s aplikacemi pro OS Android a možností vývoje aplikací na počítačích řady PC. Min. verze operačního systému z roku 2017 a novější. Podpora aktualizace operačního systému výrobcem min. na další verzi. Úhlopříčka displeje: min. 8 " (20,32 cm), rozlišení min. 1280 × 800px. Technologie displeje: IPS, kapacitní, multi-touch min. 10× (tj. rozená 10 dotyků najednou - všechny prsty). Frekvence procesoru: min. 1,3 GHz. Počet jader procesoru: min. 4 ×. Kapacita interního úložiště: min. 16 GB Velikost operační paměti min. 2 GB. Typ interního úložiště: Flash. Slot pro paměťovou kartu Micro SDXC. Rozlišení fotoaparátu min. 2 Mpx, rozlišení selfie fotoaparátu min. 0,3 Mpx. Wi-Fi, BlueTooth, 3G modem (tj. slot na SIM), GPS. Min. USB Micro 2.0 s podporou OTG (nutné). WiFi: min. WiFi 802.11n, WiFi 802.11g, WiFi 802.11b. |  | Samostatná faktura | NE |  |  | Ing. Petr Kropík, Ph.D., Tel.: 37763 4639 | Ing. Lenka Šroubová, Ph.D., Tel.: 37763 4623 | Univerzitní 26, 301 00 Plzeň, Fakulta elektrotechnická - Katedra teoretické elektrotechniky, místnost EK 602 | 20930 | 2990 |  | 0 |  | 30213200-7 - Tablety (PC)
8 | Kabel USB 2.0 A-B | 5 | ks | Datový kabel USB-A 2.0 M, USB-B 2.0 Hi-Speed 480 Mb/s, délka min. 1 m. | [8 empty] | 525 | 105 |  | 0 |  | 32572000-3 - Komunikační kabely
9 | Kabel MicroUSB-USB 1m | 5 | ks | Datový kabel USB micro-B 2.0, USB-A 2.0 M Hi-Speed 480 Mb/s, Sync & Charge až 2,4 A, a opletený kabel, délka min. 1 m. | [8 empty] | 325 | 65 |  | 0 |  | 32572000-3 - Komunikační kabely
Informace pro dodavatele: Pokud se dodavateli při zadávání jednotkových cen objeví text - "NEVYHOVUJE", znamená to překročení stanovené maximální nepřekročitelné nabídkové ceny, a to znamená nesplnění podmínek stanovených Zadavatelem. Pokud bude nabídka v této podobě podána Zadavateli, bude při posouzení vyřazena. | [13 empty] | CELKOVÁ MAXIMÁLNÍ CENA za celou VZ v Kč BEZ DPH | CELKOVÁ NABÍDKOVÁ CENA v Kč bez DPH
V případě, že se dodavatel při předání zboží na některá uvedená tel. čísla nedovolá, bude v takovém případě volat tel. 377 631 320, 377 631 325. | [13 empty] | 115880 | 0