## Výpočetní technika
Výpočetní technika (III.) 072-2019 (VT-(III.)-072-2019) | [14 empty] | Priloha_c._1_Kupni_smlouvy_technicka_specifikace_VT-(III.)-072-2019
Vyplní se automaticky
Vyplní dodavatel
[5 empty] | [DOPLNÍ DODAVATEL] | [9 empty] | [DOPLNÍ DODAVATEL]
Položka | Název | Množství | Měrná jednotka [MJ] | Popis | Obchodní název + typ + délka záruky | Fakturace | Financováno z projektových finančních prostředků | Pokud financováno z projektových prostředků, pak ŘEŠITEL uvede: NÁZEV A ČÍSLO DOTAČNÍHO PROJEKTU | Obchodní podmínky NAD RÁMEC STANDARDNÍCH obchodních podmínek | Kontaktní osoba ve věci technické specifikace | Kontaktní osoba k převzetí zboží | Místo dodání | Maximální cena za jednotlivé položky v Kč BEZ DPH | MAXIMÁLNÍ CENA za měrnou jednotku (MJ) v Kč bez DPH | NABÍDKOVÁ CENA za měrnou jednotku (MJ) v Kč bez DPH | NABÍDKOVÁ CENA CELKEM v Kč bez DPH | VYHOVUJE / NEVYHOVUJE | CPV - výběr VÝPOČETNÍ TECHNIKA
1 | Notebook | 6 | ks | CPU: min. 4 jádra, výkon min. 7660 bodů v PassMark. Displej 15,6" LED podsvícení, rozlišení min. FHD 1920x1080, antireflexní nebo matný, IPS. RAM: min. 8GB DDR4, musí zůstat 1 volný slot pro budoucí rozšíření. Pevný disk: min. 256 GB PCIe NVMe SSD. Celokovový. Čtečka čipových karet, čtečka otisků prstů, slot na SIM kartu. Porty: min. 2x USB 3.0/3.1/3.2, 1x USB-C/thunderbolt, HDMI, RJ-45, dokovací konektor. Klávesnice CZ podsvícená s numerickým blokem. Bezdrátová konektivita: WiFi 802.11 a/b/g/n/ac + BT 4.2. OS: MS Windows Home nebo PRO 64-bit. Možnost stažení aktuálních ovladačů a kontroly stavu záruky na webu výrobce na základě zadání sériového čísla. Hmotnost max. 1,8kg. Kapacita baterie min. 56Wh. Záruka min. 3 roky. |  | Společná faktura | NE |  | Záruka na zboží min. 36 měsíců. | Milan Mašek, Tel.: 728 099 999, 37763 8418 | Milan Mašek, Tel.: 728 099 999, 37763 8418 | Univerzitní 22, 301 00 Plzeň, Fakulta strojní - Katedra průmyslového inženýrství a managementu, místnost UL 301 | 165000 | 27500 |  | 0 |  | 30213100-6 - Přenosné počítače
2 | Myš | 6 | ks | Bezdrátová, napájení 1x AA, vypínací tlačítko. | [8 empty] | 900 | 150 |  | 0 |  | 30237000-9 - Součásti, příslušenství a doplňky pro počítače
3 | Monitor | 6 | ks | Velikost úhlopříčky 27 ", rozlišení min. 1920x1080. Panel: IPS, DC regulace jasu (flicker-free), nastavitelná výška, montáž na zeď, matný nebo antireflexní. Vstupy: HDMI, DP, DVI. | [8 empty] | 30000 | 5000 |  | 0
4 | Brašna na notebook | 6 | ks | Brašna na notebookem o velikosti 15,6". | [8 empty] | 2400 | 400 |  | 0
5 | Propojovací kabel HDMI A(M) - HDMI A(M) | 3 | ks | Podpora rozlišení 4K, ethernet, stíněný, pozlacené konektory, délka 3 m. | [8 empty] | 360 | 120 |  | 0
6 | Propojovací kabel HDMI A(M) - HDMI A(M) | 2 | ks | Podpora rozlišení 4K, ethernet, stíněný, pozlacené konektory, délka min. 4,5m. | [8 empty] | 280 | 140 |  | 0
7 | Patch kabel | 6 | ks | UTP patch kabel RJ45, CAT 5e, 3m. | [8 empty] | 180 | 30 |  | 0
8 | Patch kabel | 4 | ks | UTP patch kabel RJ45, CAT 5e, 5m. | [8 empty] | 200 | 50 |  | 0
9 | Patch kabel | 2 | ks | UTP patch kabel RJ45, CAT 5e, 10m. | [8 empty] | 160 | 80 |  | 0
10 | Redukce HDMI (M) to VGA (F) | 3 | ks | Podpora Full HD rozlišení. | [8 empty] | 1050 | 350 |  | 0
11 | Propojovací kabel miniDP (M) - DP (M) | 1 | ks | Podpora Full HD, stíněný, 3m. | [8 empty] | 220 | 220 |  | 0
12 | PC ventilátor 140x140 mm | 1 | ks | 3pin, průtok vzduchu min. 77,5 CFM, hlučnost max. 28,5 dBA. | [8 empty] | 460 | 460 |  | 0
13 | PC ventilator 92x92x25mm PWM | 3 | ks | 4pin, 12V / 0.4A, kompatibilní s HP Compaq Elite 8300 SFF. | [8 empty] | 600 | 200 |  | 0
14 | PC ventilator 92x92x25mm PWM | 3 | ks | 4pin, 12V / 0.5A, kompatibilní s HP Compaq Elite 8300 SFF. | [8 empty] | 750 | 250 |  | 0
15 | Adaptér DP (M) na HDMI (F) | 2 | ks | Podpora standardu HDMI 1.4, rozlišení až 1080p, délka max. 15cm. | [8 empty] | 700 | 350 |  | 0
16 | Redukce mini DP (M) na HDMI (F) | 1 | ks | Podpora Mini DP 1.2 Ultra HD a HDMI Ultra HD (4096 x 2160). | [8 empty] | 450 | 450 |  | 0
17 | Propojovací kabel miniDP (M) - miniDP (M) | 1 | ks | Délka 2m. | [8 empty] | 200 | 200 |  | 0
Informace pro dodavatele: Pokud se dodavateli při zadávání jednotkových cen objeví text - "NEVYHOVUJE", znamená to překročení stanovené maximální nepřekročitelné nabídkové ceny, a to znamená nesplnění podmínek stanovených Zadavatelem. Pokud bude nabídka v této podobě podána Zadavateli, bude při posouzení vyřazena. | [13 empty] | CELKOVÁ MAXIMÁLNÍ CENA za celou VZ v Kč BEZ DPH | CELKOVÁ NABÍDKOVÁ CENA v Kč bez DPH
V případě, že se dodavatel při předání zboží na některá uvedená tel. čísla nedovolá, bude v takovém případě volat tel. 377 631 320, 377 631 325. | [13 empty] | 203910 | 0