## Výpočetní technika
Výpočetní technika (III.) 055-2019 (VT-(III.)-055-2019) | [14 empty] | Priloha_c._1_Kupni_smlouvy_technicka_specifikace_VT-(III.)-055-2019
Vyplní se automaticky
Vyplní dodavatel
[5 empty] | [DOPLNÍ DODAVATEL] | [9 empty] | [DOPLNÍ DODAVATEL]
Položka | Název | Množství | Měrná jednotka [MJ] | Popis | Obchodní název + typ + délka záruky | Fakturace | Financováno z projektových finančních prostředků | Pokud financováno z projektových prostředků, pak DODAVATEL uvede NA FAKTURU: NÁZEV A ČÍSLO DOTAČNÍHO PROJEKTU | Obchodní podmínky NAD RÁMEC STANDARDNÍCH obchodních podmínek | Kontaktní osoba ve věci technické specifikace | Kontaktní osoba k převzetí zboží | Místo dodání | Maximální cena za jednotlivé položky v Kč BEZ DPH | MAXIMÁLNÍ CENA za měrnou jednotku (MJ) v Kč bez DPH | NABÍDKOVÁ CENA za měrnou jednotku (MJ) v Kč bez DPH | NABÍDKOVÁ CENA CELKEM v Kč bez DPH | VYHOVUJE / NEVYHOVUJE | POZNÁMKA | CPV - výběr VÝPOČETNÍ TECHNIKA
1 | Ergonomická vertikální myš | 5 | ks | Vertikální ergonomická drátová myš navržená pro minimalizaci syndromu karpálního tunelu. Provedení pro praváky s mechanickým skrolovacím tlačítkem a s minimálně dvěma bočními tlačítky (celkem minimálně pět podporovaných tlačítek). Optický nebo laserový senzor s maximálním rozlišením senzoru minimálně 1600DPI. Možnost přepínání mezi citlivostmi s minimální citlivostí alespoň 800DPI. Preferuje se černá barva. Rozhraní USB. Délka přívodního kabelu minimálně 1,4 m. Výška myši maximálně 62 mm. | CSL - vertikální myš drátová 2-cls-d Záruka 24 měsíců | Společná faktura | ANO | 3ks z projektu: PUNTIS LO1506 2ks z projektu: TURBOREFLEX 764545 |  | Ing. Jindřich Liška, Ph.D. Tel.: 37763 2521 | Ing. Jindřich Liška, Ph.D. Tel.: 37763 2521 | Technická 8, 301 00 Plzeň, Fakulta aplikovaných věd - NTIS, místnost UN 524 | 5000 | 1000 | 980 | 4900 | VYHOVUJE | 3ks = TZ inv.č. 244479, 244478, 238625 2ks = TZ inv.č. 239960, 239961 | 30232000-4 - Periferní vybavení
2 | GPRS EDGE LTE router | 1 | ks | Alespoň 1x Ethernet a RS-232. 2x SIM port. Připojení k sitím LTE FDD Cat.4 (800/900/1800/2100/2600), UMTS (900/2100), GPRS,EDGE včetně 2 kusů LTE antény (alespoň 3m kabel) s magnetickou základnou. | Teltonika RUT955 + 2x LTE anténa s 3m kabelem a magnetickou základnou Záruka 24 měsíců |  |  | PUNTIS LO1506 |  |  |  |  | 10000 | 10000 | 6924 | 6924 | VYHOVUJE |  | 32413100-2 - Síťové routery
3 | USB flash disk 64 GB | 5 | ks | Kapacita min. 64 GB, USB 3.0. Max. rozměry 60 x 22 x 12 mm. Odolný proti otřesům a pádům. | PATRIOT 64GB SuperSonic Rage (PEF64GSRUSB), záruka 24 měsíců | [7 empty] | 4000 | 800 | 381 | 1905 | VYHOVUJE |  | 30234600-4 - Flash paměť
4 | Bezdrátová klávesnice | 1 | ks | Bezdrátová klávesnice s integrovaným touchpadem, USB rozhraní, napájení na AA baterie. | LOGITECH Wireless Touch Keyboard (920-007145), záruka 24 měsíců | [7 empty] | 1700 | 1700 | 918 | 918 | VYHOVUJE | TZ inv.č. 238625 | 30232000-4 - Periferní vybavení
5 | Baterie do notebooku | 2 | ks | Kompatibilní s DELL Latitude E6330, kapacita min. 5800mAh. | AVACOM baterie pro Dell Latitude E6220, E6330 Li-Ion 11,1V 5800mAh (NODE-E62H-P29), záruka 24 měsíců | [7 empty] | 6000 | 3000 | 1702 | 3404 | VYHOVUJE |  | 30237000-9 - Součásti, příslušenství a doplňky pro počítače
6 | Baterie do notebooku | 2 | ks | Kompatibilní s HP Elitebook 840 G1, kapacita min. 4200mAh. | AVACOM baterie pro HP EliteBook 740, 840 G1 Li-Pol 11,1V 4200mAh (NOHP-EB740-P42 ), záruka 24 měsíců | [7 empty] | 6000 | 3000 | 1128 | 2256 | VYHOVUJE |  | 30237000-9 - Součásti, příslušenství a doplňky pro počítače
7 | SSD Disk | 1 | ks | Minimální kapacita 500 GB. Velikost: 2,5 palce. Rozhraní: SATA 6 Gb/s. Vyrovnávací paměť alespoň: 512 MB. Podpora šifrování: AES 256bitové šifrování. Rychlost sekvenčního čtení min. 500 MB/s. Rychlost sekvenčního zápisu min. 500 MB/s. Záruka minimálně 5 let. | Samsung 860 EVO 500GB (MZ-76E500B/EU), záruka 60 měsíců |  |  | CAK3 TE01020197 | Záruka na zboží min. 60 měsíců. |  |  |  | 3000 | 3000 | 1664 | 1664 | VYHOVUJE | TZ inv.č. 052392 | 30233132-5 - Diskové jednotky
8 | Přídavná samostatná karta PCI Express se slotem M.2 | 1 | ks | Rozhraní PCI-Express x4. Slot M.2 podporující formát 2280. | AXAGON PCEM2-D, PCIe x4 - M.2 NVMe M-key + SATA B-key slot adaptér, LP (PCEM2-D) záruka 24 měsíců) | [7 empty] | 800 | 800 | 235 | 235 | VYHOVUJE |  | 30237000-9 - Součásti, příslušenství a doplňky pro počítače
9 | Gigabit AC router POE in | 1 | ks | Gigabitové ethernet porty (5x), možnost napájení přes POE, a/b/g/n/ac wifi umožňující AP i klient, volitelné rozdělení rozhraní mezi bridge, firewall, NAT, VPN. | MikroTik RouterBOARD (RBD52G-5HacD2HnD-TC), záruka 24 měsíců |  |  | MPO TRIO FV10668 |  |  |  |  | 1400 | 1400 | 1290 | 1290 | VYHOVUJE |  | 32413100-2 - Síťové routery
10 | WiFi router POE in + out | 1 | ks | 5x 100Mbps LAN, POE vstup i výstup (napájení routeru i dalšího zařízení přes ethernet), b/g/n wifi umožňující AP i klient, volitelné rozdělení rozhraní mezi bridge, firewall, NAT, VPN. | MIKROTIK hAP (RB951Ui-2nD), záruka 24 měsíců | [7 empty] | 900 | 900 | 844 | 844 | VYHOVUJE |  | 32413100-2 - Síťové routery
11 | Externí disk 2TB 2,5 palce | 8 | ks | Kapacita min. 2TB. Velikost 2,5 palce. Krytí min. IPX8. Rozhraní USB 3.1. | ADATA 2TB HD710P (AHD710P-2TU31-CBK), záruka 36 měsíců |  |  | TURBOREFLEX 764545 |  |  |  |  | 20000 | 2500 | 1936 | 15488 | VYHOVUJE |  | 30233132-5 - Diskové jednotky
Informace pro dodavatele: Pokud se dodavateli při zadávání jednotkových cen objeví text - "NEVYHOVUJE", znamená to překročení stanovené maximální nepřekročitelné nabídkové ceny, a to znamená nesplnění podmínek stanovených Zadavatelem. Pokud bude nabídka v této podobě podána Zadavateli, bude při posouzení vyřazena. | [13 empty] | CELKOVÁ MAXIMÁLNÍ CENA za celou VZ v Kč BEZ DPH | CELKOVÁ NABÍDKOVÁ CENA v Kč bez DPH
V případě, že se dodavatel při předání zboží na některá uvedená tel. čísla nedovolá, bude v takovém případě volat tel. 377 631 320, 377 631 325. | [13 empty] | 58800 | 39828