## Laboratorní a měř. technika
Laboratorní a měřící technika (III.) 043 - 2019 (LMT-(III.)-043-2019) | [14 empty] | Priloha_c._1_Kupni_smlouvy_technicka_specifikace_LMT-(III.)-043-2019
Vyplní se automaticky
Vyplní dodavatel
[5 empty] | [DOPLNÍ DODAVATEL] | [9 empty] | [DOPLNÍ DODAVATEL]
Položka | Název | Množství | Měrná jednotka [MJ] | Popis | Obchodní název + typ | Fakturace | Financováno z projektových finančních prostředků | Pokud financováno z projektových prostředků, pak ŘEŠITEL uvede: NÁZEV A ČÍSLO DOTAČNÍHO PROJEKTU | Obchodní podmínky NAD RÁMEC STANDARDNÍCH obchodních podmínek | Kontaktní osoba ve věci technické specifikace | Kontaktní osoba k převzetí zboží | Místo dodání | Maximální cena za jednotlivé položky v Kč BEZ DPH | MAXIMÁLNÍ CENA za měrnou jednotku (MJ) v Kč bez DPH | NABÍDKOVÁ CENA za měrnou jednotku (MJ) v Kč bez DPH | NABÍDKOVÁ CENA CELKEM v Kč bez DPH | VYHOVUJE / NEVYHOVUJE | CPV - výběr LABORATORNÍ A MĚŘÍCÍ TECHNIKA
1 | Měřič intenzity slunečního záření se záznamem | 1 | ks | Měření intenzity slunečního záření a dopadající výkon slunečního záření - okamžité, průměrné, min. a max. hodnoty, výpočet celkové dopadající energie. Minimální rozsah min. od 1 W/m2 do 1300 W/m2, min. od 1 Wh/m2 do 500 kWh/m2 a min. od 400 do 1100 nm. Přesnost min. 5%. Pracovní teplota snímače min. rozsah -30°C až min. +60°C. Záznam a uložení naměřených dat min. za měsíc. Možnost připojení k PC. |  | Samostatná faktura | NE |  |  | Ing. Lenka Raková, Ph.D., Tel.: 37763 4334, 721 744 487 | Ing. Lenka Raková, Ph.D., Tel.: 37763 4334, 721 744 487 | Univerzitní 26, 301 00 Plzeň, Fakulta elektrotechnická - Katedra elektroenergetiky a ekologie, 3. patro, místnost EK 317 | 26000 | 26000 |  | 0 |  | 38300000-8 - Měřicí přístroje
Informace pro dodavatele: Pokud se dodavateli při zadávání jednotkových cen objeví text - "NEVYHOVUJE", znamená to překročení stanovené maximální nepřekročitelné nabídkové ceny, a to znamená nesplnění podmínek stanovených Zadavatelem. Pokud bude nabídka v této podobě podána Zadavateli, bude při posouzení vyřazena. | [13 empty] | CELKOVÁ MAXIMÁLNÍ CENA za celou VZ v Kč BEZ DPH | CELKOVÁ NABÍDKOVÁ CENA v Kč bez DPH
V případě, že se dodavatel při předání zboží na některá uvedená tel. čísla nedovolá, bude v takovém případě volat tel. 377 631 320, 377 631 325. | [13 empty] | 26000 | 0