## Laboratorní a měř. technika
Laboratorní a měřící technika (III.) 038 - 2019 (LMT-(III.)-038-2019) | [13 empty] | Priloha_c._1_Kupni_smlouvy_technicka_specifikace_LMT-(III.)-038-2019
Vyplní se automaticky
Vyplní dodavatel
[5 empty] | [DOPLNÍ DODAVATEL] | [8 empty] | [DOPLNÍ DODAVATEL]
Položka | Název | Množství | Měrná jednotka [MJ] | Popis | Obchodní název + typ | Fakturace | Financováno z projektových finančních prostředků | Pokud financováno z projektových prostředků, pak DODAVATEL uvede NA FAKTURU: NÁZEV A ČÍSLO DOTAČNÍHO PROJEKTU | Obchodní podmínky NAD RÁMEC STANDARDNÍCH obchodních podmínek | Kontaktní osoba k převzetí zboží | Místo dodání | Maximální cena za jednotlivé položky v Kč BEZ DPH | MAXIMÁLNÍ CENA za měrnou jednotku (MJ) v Kč bez DPH | NABÍDKOVÁ CENA za měrnou jednotku (MJ) v Kč bez DPH | NABÍDKOVÁ CENA CELKEM v Kč bez DPH | VYHOVUJE / NEVYHOVUJE | CPV - výběr LABORATORNÍ A MĚŘÍCÍ TECHNIKA
1 | Arbitrární generátor funkcí | 1 | ks | Alespoň dva nezávislé výstupní kanály s identickými možnostmi. Současné zobrazení průběhů všech kanálů na displeji s min. rozlišením 800x480 pixelů. Frekvenční charakteristiky každého z kanálů: pro režim sinus v rozsahu alespoň od 1µHz do 100MHz, pro režim pulz v rozsahu alespoň od 1 µHz do 20 MHz. Vertikální rozlišení obou kanálů min. 14 bitů. Max. výstupní napětí obou kanálů při impedanci 50 Ω alespoň 10 V špička-špička pro frekvence alespoň do 20 MHz. Pomocný synchronizační výstup pro každý kanál. Kombinovaný modulační/synchronizační vstup pro každý kanál. Možnost definice uživatelských funkcí s min. 15 tisíci body (s rychlostí samplování min. 400 MS/s) a možnost uložení uživatelských funkcí v přístroji. Dávkový (burst) režim alespoň pro průběhy sinus, pulz a uživatelská funkce s volitelným počtem cyklů alespoň v rozsahu od 1 do 500000, volbou fáze, periodou v rozsahu alespoň od 5 µs do 250 s a externí synchronizací celé dávky. Funkce čítače s rozlišením alespoň 6 číslic v sekundě a frekvenčním rozsahem v rozsahu alespoň od 1 µHz do 150 MHz. Připojení k počítači přes USB a LAN rozhraní. Ovládací program pro řízení funkčního generátoru a definici uživatelských funkcí pomocí PC, LabVIEW ovladače. | RIGOL DG 4102 | Samostatná faktura | ANO | Název projektu: InteCom Číslo projektu: CZ.02.1.01/0.0/0.0/17_048/0007267 |  | Ing. Jiří Čapek, Ph.D., Tel.: 37763 2223, 777 664 139 | Technická 8, 301 00 Plzeň, Nové technologie pro informační společnost, místnost UN 225 | 21000 | 21000 | 19800 | 19800 | VYHOVUJE | 31120000-3 - Generátory
Informace pro dodavatele: Pokud se dodavateli při zadávání jednotkových cen objeví text - "NEVYHOVUJE", znamená to překročení stanovené maximální nepřekročitelné nabídkové ceny, a to znamená nesplnění podmínek stanovených Zadavatelem. Pokud bude nabídka v této podobě podána Zadavateli, bude při posouzení vyřazena. | [12 empty] | CELKOVÁ MAXIMÁLNÍ CENA za celou VZ v Kč BEZ DPH | CELKOVÁ NABÍDKOVÁ CENA v Kč bez DPH
V případě, že se dodavatel při předání zboží na některá uvedená tel. čísla nedovolá, bude v takovém případě volat tel. 377 631 320, 377 631 325. | [12 empty] | 21000 | 19800