## Výpočetní technika
Výpočetní technika (III.) 077-2019 (VT-(III.)-077-2019) | [14 empty] | Priloha_c._1_Kupni_smlouvy_technicka_specifikace_VT-(III.)-077-2019
Vyplní se automaticky
Vyplní dodavatel
[5 empty] | [DOPLNÍ DODAVATEL] | [9 empty] | [DOPLNÍ DODAVATEL]
Položka | Název | Množství | Měrná jednotka [MJ] | Popis | Obchodní název + typ + délka záruky | Fakturace | Financováno z projektových finančních prostředků | Pokud financováno z projektových prostředků, pak DODAVATEL uvede NA FAKTURU: NÁZEV A ČÍSLO DOTAČNÍHO PROJEKTU | Obchodní podmínky NAD RÁMEC STANDARDNÍCH obchodních podmínek | Kontaktní osoba ve věci technické specifikace | Kontaktní osoba k převzetí zboží | Místo dodání | Maximální cena za jednotlivé položky v Kč BEZ DPH | MAXIMÁLNÍ CENA za měrnou jednotku (MJ) v Kč bez DPH | NABÍDKOVÁ CENA za měrnou jednotku (MJ) v Kč bez DPH | NABÍDKOVÁ CENA CELKEM v Kč bez DPH | VYHOVUJE / NEVYHOVUJE | CPV - výběr VÝPOČETNÍ TECHNIKA
1 | Jednodeskový počítač s příslušenstvím | 4 | ks | Min. 4jádrový procesor 64-bit. 1 GB RAM. Gigabit Ethernet přes USB 2.0. WiFi 802.11ac + Bluetooth 4.2. Podpora Power-over-Ethernet (přes separátní PoE HAT). Min. 4x USB 2.0 Type-A. Konektory: HDMI, audio výstup, GPIO, Camera Serial Interface (CSI), Display Serial Interface (DSI). Micro SD port. Velikost max. 90x60x20 mm. Součástí dodávky musí být i pasivní chladič pro procesor o rozměrech min. 13x13x9 mm a max. 15x15x11 mm. Kompatibilita s příslušenstvím Raspberry Pi 3 Model 3B+/3B/2B/1B+. |  | Faktura č.1 | ANO | VS-19-026 - Mgr. Krotký |  | Ing. Vladislav Lang, Ph.D., Tel.: 37763 4717 | Ing. Vladislav Lang, Ph.D., Tel.: 37763 4717 | Teslova 11, 301 00 Plzeň, Centrum nových technologií a materiálů - Termomechanika technologických procesů, budova H, místnost TH 214 | 3400 | 850 |  | 0 |  | 30211300-4 - Počítačové platformy
2 | Jednodeskový počítač s příslušenstvím | 1 | ks | Min. 4jádrový procesor 64-bit. 2 GB RAM, typ LPDDR4. WiFi 2,4GHz a 5GHz IEEE 802.11.b/g/n/ac + Bluetooth 5.0 (BLE). Podpora Power-over-Ethernet (přes separátní PoE HAT). Min. 2x USB 2.0, 2x USB 3.0. Gigabit Ethernet (1000 Mbit/s). Konektory min.: 2x micro HDMI 2.0, GPIO, MIPI DSI konektor pro připojení displeje, MIPI CSI konektor pro připojení kamery. Čtyřpólový 3,5mm jack - výstup zvuku a kompozitního videa (PAL a NTSC). Micro SD port. Velikost max. 90x60x20 mm. Napájení 5V DC přes USB-C konektor. Součástí dodávky musí být i pasivní chladič pro procesor o rozměrech min. 19x19x18 mm a max. 21x21x20 mm. Součástí dodávky musí být krabička uzpůsobená (vstupy, výstupy, rozměry) pro výše uvedený jednoodeskový počítač. Součástí dodávky musí být napájecí adaptér do zásuvky 230V s USB-C konektorem (lze řešit i redukcí), výstupním napětím max. 5,1V a proudem minimálně 3A. | [8 empty] | 1650 | 1650 |  | 0 |  | 30211300-4 - Počítačové platformy
3 | Dotykový displej 7" | 5 | ks | Dotykový kapacitní display 7", rozlišení min. 800x480 bodů. Připojení přes GPIO port pro napájení a páskovým kabelem k DSI portu. Kompatibilita s Raspberry Pi 3 Model 3B+. | [8 empty] | 8000 | 1600 |  | 0 |  | 30231320-6 - Dotykové monitory
4 | MicroSDHC karta | 1 | ks | MicroSDHC karta, kapacita 32 GB, rychlost: UHS-I U1 A1. | [8 empty] | 280 | 280 |  | 0 |  | 30234600-4 - Flash paměť
5 | MicroSDHC karta | 4 | ks | MicroSDHC karta o velikosti minimálně 32 GB, Class 10, UHS-I, U1, odolnost teplotám minimálně -25°C až 85°C. | [8 empty] | 760 | 190 |  | 0 |  | 30234600-4 - Flash paměť
6 | Kamera | 5 | ks | Kamera s min. rozlišením: VideoFPS 1080p30, 720p/60; Fotky 3280x2464 px. Konektor: CSI. Rozměry max. 25×20×9 mm. IR filtr. | [8 empty] | 3650 | 730 |  | 0 |  | 30237240-3 - Webová kamera
7 | Kabel microHDMI-HDMI | 1 | ks | Kabel HDMI - microHDMI kabel, zlacený, délka minimálně 1,5 m. Verze: HDMI 1.4, High Speed + Ethernet. Konstrukce: HDMI micro male - HDMI male. | [8 empty] | 130 | 130 |  | 0 |  | 30237200-1 - Počítačová příslušenství
8 | Kabel HDMI-DVI | 1 | ks | Kabel HDMI - DVI, zlacený, male - male, délka minimálně 1,3 m. | [8 empty] | 120 | 120 |  | 0 |  | 30237200-1 - Počítačová příslušenství
9 | Notebook | 2 | ks | CPU: výkon min. 12400 bodů, min. 6 fyzických jader - splnění požadavku lze ověřit prostřednictvím benchmarku CPU Mark v software PerformanceTestTM verze 8.0 dostupného na adrese http://www.passmark.com/products/pt.htm. Splněním požadavku se rozumí pro dodávaný procesor dosažení bodové hodnoty v některých testovaných sestavách v přehledu výsledků benchmarku na adrese http://www.cpubenchmark.net/high_end_cpus.html. Displej s úhlopříčkou min. 15,6 ", rozlišení min. 1920x1080, typ IPS matný, digitální výstup s konektorem HDMI 2.0. RAM min. 16 GB DDR4 2666 MHz (možnost rozšíření až na 32 GB). Pevný disk: min. 512 GB M.2 SSD PCle NVMe TLC. Grafická karta s vlastnostmi: min. 4GB paměti typu GDDR5 s šířkou paměťové sběrnice 128bit, minimální propustnost paměti 80GBps, celkový počet výpočetních jader minimálně 384 ks, výkon minimálně v hodnotě 3150 bodů - splnění požadavku lze ověřit prostřednictvím benchmarku PassMark - G3D Mark v software PerformanceTestTM verze 8.0 dostupného na adrese http://www.passmark.com/products/pt.htm. Splněním požadavku se rozumí pro dodávanou grafickou kartu dosažení bodové hodnoty v některých testovaných sestavách v přehledu výsledků benchmarku na adrese http://www.videocardbenchmark.net/high_end_gpus.html. Síť: Gigabit Ethernet; WiFi 802.11 a,b, g, n, ac. Min. 1x USB-C, min. 3x USB 3.0. Čtečka paměťových karet SD (SD, SDHC, SDXC). Klávesnice s českými znaky. České Windows 64bit. Rozměry max. 270x380x30 mm. Hmotnost max. 2,4 kg. Bezdrátová optická myš min. 1200 DPI. |  | Faktura č.2 | ANO | Název projektu: LABIR-PAV / Předaplikační výzkum infračervených technologií Číslo projektu: CZ.02.1.01/0.0/0.0/18_069/0010018 |  | IIng. Vladislav Lang, Ph.D., Tel.: 37763 4717 | Ing. Vladislav Lang, Ph.D., Tel.: 37763 4717 | Teslova 11, 301 00 Plzeň, Centrum nových technologií a materiálů - Termomechanika technologických procesů, budova H, místnost TH 214 | 56000 | 28000 |  | 0 |  | 30213100-6 - Přenosné počítače
10 | Dokovací stanice | 2 | ks | Dokovací stanice kompatibilní s pol.č. 9 Notebook musí splňovat parametry: Konektivita: min. 4x USB-C (1 port pro propojení s notebookem), min. 3x USB 3.0, min. 2x DisplayPort 1.2, 1x VGA, 1x RJ-45 (Gigabit LAN). Rozměry max. 100x100x75 mm. Hmotnost max. 1 kg. Součástí musí být nezbytné kabely pro propojení s notebookem. | [8 empty] | 9000 | 4500 |  | 0 |  | 30237200-1 - Počítačová příslušenství
11 | Osobní PC | 2 | ks | Šasi v provedení tower. Osazení 1ks serverového 64-bit procesoru s vlastnostmi: - architektura x86_64; - výkon procesoru minimálně v hodnotě 11000 bodů - splnění požadavku lze ověřit prostřednictvím benchmarku CPU Mark v software PerformanceTestTM verze 8.0 dostupného na adrese http://www.passmark.com/products/pt.htm; splněním požadavku se rozumí pro dodávaný procesor dosažení bodové hodnoty v některých testovaných sestavách v přehledu výsledků benchmarku na adrese http://www.cpubenchmark.net/high_end_cpus.html. Paměť 16GB DDR4 2133 MHz s možností rozšíření na 64GB. 1ks lokální pevný disk SSD 256GB a 1ks lokální pevný disk SATA 6.0 Gb/s; min. 1TB, min. 7 200 ot. Optická mechanika DVD+/-RW. Grafická karta s podporou platformy CUDA s vlastnostmi: grafická karta musí podporovat 2 monitory, min. 2GB paměti typu GDDR5 s šířkou paměťové sběrnice 128bit, minimální propustnost paměti 85GBps, celkový počet výpočetních jader minimálně 500 ks, výkon minimálně v hodnotě 3500 bodů - splnění požadavku lze ověřit prostřednictvím benchmarku PassMark - G3D Mark v software PerformanceTestTM verze 8.0 dostupného na adrese http://www.passmark.com/products/pt.htm; splněním požadavku se rozumí pro dodávanou grafickou kartu dosažení bodové hodnoty v některých testovaných sestavách v přehledu výsledků benchmarku na adrese http://www.videocardbenchmark.net/high_end_gpus.html. Síťové rozhraní 1Gb Ethernet. 64-bitový operační systém Windows 10 Pro 64. USB klávesnice s českým rozložením znaků a čtečkou čipových karet. Optická USB myš třítlačítková s kolečkem. Podpora prostřednictvím internetu umožňuje pro celou dobu životnosti stahování ovladačů a manuálů z internetu adresně pro konkrétní zadaný typ zařízení (na základě sériového čísla) a navíc je požadováno, aby byla zároveň dostupná aktuální informace o stavu záruky jednotlivých zařízení. Tato podpora musí být garantována přímo výrobcem daného zařízení. Servis v místě instalace minimálně v následujícím rozsahu: do následujícího pracovního dne oprava závady nahlášené do 14:00 formou zásahu v místě instalace. |  |  |  |  | Záruka na pracovní stanici min. 36 měsíců. Servis v místě instalace minimálně v následujícím rozsahu: do následujícího pracovního dne oprava závady nahlášené do 14:00 formou zásahu v místě instalace. |  |  |  | 42000 | 21000 |  | 0 |  | 30213000-5 - Osobní počítače
12 | Monitor pro PC | 2 | ks | Monitor o úhlopříčce 24", rozlišení obrazu min. 1920x1200 bodů, LED podsvícení, pozorovací úhly min. 175° vertikálně a 175° horizontálně. Technologie displeje IPS, výškově stavitelný. |  |  |  |  | Záruka na monitory min. 36 měsíců. |  |  |  | 9000 | 4500 |  | 0 |  | 30231310-3 Ploché monitory
Informace pro dodavatele: Pokud se dodavateli při zadávání jednotkových cen objeví text - "NEVYHOVUJE", znamená to překročení stanovené maximální nepřekročitelné nabídkové ceny, a to znamená nesplnění podmínek stanovených Zadavatelem. Pokud bude nabídka v této podobě podána Zadavateli, bude při posouzení vyřazena. | [13 empty] | CELKOVÁ MAXIMÁLNÍ CENA za celou VZ v Kč BEZ DPH | CELKOVÁ NABÍDKOVÁ CENA v Kč bez DPH
V případě, že se dodavatel při předání zboží na některá uvedená tel. čísla nedovolá, bude v takovém případě volat tel. 377 631 320, 377 631 325. | [13 empty] | 133990 | 0