## AVT
AV technika II 024-2019 (AVT-(II.)-024-2019) | [13 empty] | Priloha_c._1_Kupni_smlouvy_technicka_specifikace_AVT-(II.)-024-2019
Vyplní se automaticky
Vyplní dodavatel
[5 empty] | [DOPLNÍ DODAVATEL] | [8 empty] | [DOPLNÍ DODAVATEL]
Položka | Název | Množství | Měrná jednotka [MJ] | Popis | Obchodní název + typ | Fakturace | Financováno z projektových finančních prostředků | Pokud financováno z projektových prostředků, pak DODAVATEL uvede NA FAKTURU: NÁZEV A ČÍSLO DOTAČNÍHO PROJEKTU | Kontaktní osoba ve věci technické specifikace | Kontaktní osoba k převzetí zboží | Místo dodání | Maximální cena za jednotlivé položky v Kč BEZ DPH | MAXIMÁLNÍ CENA za měrnou jednotku (MJ) v Kč bez DPH | NABÍDKOVÁ CENA za měrnou jednotku (MJ) v Kč bez DPH | NABÍDKOVÁ CENA CELKEM v Kč bez DPH | VYHOVUJE / NEVYHOVUJE | CPV - výběr AUDIOVIZUÁLNÍ TECHNIKA
1 | Multi-mount tyč | 1 | ks | Zařízení pro uchycení na fotografický stativ, které umožní uchycení 2 zařízení na jednom stativu. Rameno, které umožňuje použití 2 záznamových zařízení na jednom stativu. Rameno musí být vybaveno adaptérem pro připojení k běžnému fotografickému stativu pomocí 3/8" šroubu. Rameno musí být vybaveno 2 posuvnými hlavami pro připojení zařízení (např. fotoaparát, kamera, termografická kamera) pomocí 3/8" šroubu s možností aretace pozice hlavy pomocí pákového systému. Délka tyče musí být v rozmezí 50 - 70 cm. Barva se preferuje černá. |  | Samostatná faktura | ANO | CENTEM+, LO1402 | Ing. Michal Švantner, Ph.D., Tel.: 37763 4721 | Ing. Michal Švantner, Ph.D., Tel.: 37763 4721 | Teslova 11, 301 00 Plzeň, Centrum nových technologií a materiálů - Termomechanika technologických procesů, budova H, místnost TH 205 | 2650 | 2650 |  | 0 |  | 38650000-6 - Fotografické vybavení
2 | Variabilní rameno | 3 | ks | Variabilní hliníkové otočné frikční rameno se dvěma tyčovitými částmi zakončenými otočným čepem na kulovém kloubu a otočným kloubem uprostřed mezi dvěma tyčovitými částmi. Požadovaný materiál: hliníková slitina. Celková délka ramene musí být v rozmezí od 50 - 70 cm. Hmotnost musí být v rozmezí 1 až 1,5 kg. Nosnost ramene musí být nejméně 3 kg. Uprostřed ramene je aretační kolečko, které zatáhnutím ukotví polohu prostředního kloubu i čepů na konci tyčovitých částí. Součástí ramene musí být 1x adaptér pro uchycení zařízení (fotoaparát, kamera, termografická kamera) pomocí 3/8" šroubu, který lze připevnit k čepu na koncích ramene. Barva se preferuje černá. Nutná kompatibilní s položkou č. 4 (univerzální svorka na tyč pro uchycení příslušenství). | [7 empty] | 9450 | 3150 |  | 0 |  | 38650000-6 - Fotografické vybavení
3 | Variabilní dvojrameno otočné | 2 | ks | Variabilní hliníkové otočné frikční rameno se dvěma dvoj-tyčovitými částmi zakončenými otočným čepem na kloubu a otočným kloubem uprostřed (mezi dvěma dvou-tyčovitými částmi). Požadovaný materiál: hliníková slitina. Celková délka ramene musí být v rozmezí od 50 - 70 cm. Hmotnost musí být v rozmezí 0,5 až 1 kg. Nosnost ramene musí být nejméně 5 kg. Uprostřed ramene je aretační kolečko, které zatáhnutím ukotví polohu prostředního kloubu. Každý z čepů na konci tyčovitých částí má aretační kolečko, které zatáhnutím ukotví polohu čepů. Součástí ramene musí být 1x adaptér pro uchycení zařízení (fotoaparát, kamera, termografická kamera) pomocí 3/8" šroubu a který lze připevnit k čepu na koncích ramene. Barva se preferuje černá. Nutná kompatibilita s položkou č. 4 (univerzální svorka na tyč pro uchycení příslušenství). | [7 empty] | 5000 | 2500 |  | 0 |  | 38650000-6 - Fotografické vybavení
4 | Univerzální svorka na tyč pro uchycení příslušenství | 6 | ks | Ocelová svorka typu "kostka" s čelistmi na tyč o průměru v minimálním rozmezí od 15 do 50 mm (nebo větším). Hmotnost musí být v rozmezí 0,3 až 0,6 kg. Nosnost svorky musí být nejméně 15 kg. Svorka má otočnou páku, kterou se reguluje rozevření čelistí a pomocí níž lze čelisti zatáhnout na tyč nebo jiný předmět. Svorka musí umožňovat uchycení na čepech variabilního ramene (otočné s minimální nosností 3 kg, viz pol.č. 2) a variabilního dvoj-ramene (otočné s minimální nosností 5 kg, viz pol.č. 3) pomocí otvoru pro nasazení čepu a aretačního šroubu, kterým se svorka na čepu zafixuje. Nutná kompatibilita s položkou č. 2 a 3. | [7 empty] | 5700 | 950 |  | 0 |  | 38650000-6 - Fotografické vybavení
5 | Základna pro rameno Manfrotto 143 | 2 | ks | Destička vhodná pro stávající rameno Manfrotto 143. Adaptér pro uchycení kamery (IR kamery, fotoaparátu) na variabilní rameno. 2 otvory s upínacím šroubem pro uchycení na variabilní rameno. Stativový 3/8" šroub pro uchycení kamery (IR kamery, fotoaparátu) k adaptéru. Barva se preferuje černá. | [7 empty] | 860 | 430 |  | 0 |  | 38650000-6 - Fotografické vybavení
6 | Vložka pro svorku Manfrotto 035 pro uchycení na rovné povrchy | 1 | sada | Vložka pro stávající svorku Manfrotto 035 pro uchycení na rovné povrchy (sada musí obsahovat minimálně 4 ks). | [7 empty] | 300 | 300 |  | 0 |  | 38650000-6 - Fotografické vybavení
7 | Třícestná stativová hlava se zatížením až 8 kg | 2 | ks | Rozměry pro transport musí být do 13x13,5x13,5 cm. Upevnění k přístroji: 1/4" šroub (rychloupínací destička). Upevnění ke stativu: 3/8" závit. Vodováha: 3x. Materiál: hliník. Barva se preferuje černá. Pracovní výška hlavy: min. 13 cm. Hmotnost max. 1 kg. Maximální zatížení: 8 kg. Horizontální rotace: pan 360°. Boční sklon: -30° / +90°. Přední sklon: -30° / +90°. Rychloupínací destička: obdélníkového tvaru vhodná pro foto a video hlavy (rozměry delší strana v intervalu 52,35 až 52,55 mm, kratší v intervalu 37,35 až 37,55mm, u paty delší strana identická, kratší v rozmezí 42,35 až 42,55 mm, nejvyšší výška destičky v rozmezí 10,45 až 10,55 mm). Destička je vybavena šroubem 1/4" a redukcí na 3/8, hmotnost destičky do 0,04 kg. | [7 empty] | 5800 | 2900 |  | 0 |  | 38650000-6 - Fotografické vybavení
8 | Přístrojový šroub, plastový, 11 mm | 5 | ks | Pro upevnění fotografického příslušenství ( např. lišty na blesk, držáku blesku apod.). Průměr 30 mm. Délka závitu 11 mm. Vnitřní závit: 1/4". Vnější závit: 1/4". Materiál: plast/ kov. | [7 empty] | 400 | 80 |  | 0 |  | 38650000-6 - Fotografické vybavení
9 | Přístrojový šroub, plastový, 15 mm | 5 | ks | Pro upevnění fotografického příslušenství ( např. lišty na blesk, držáku blesku apod.). Průměr 30 mm. Délka závitu 15 mm. Vnitřní závit: 1/4". Vnější závit: 1/4". Materiál: plast/ kov. | [7 empty] | 400 | 80 |  | 0 |  | 38650000-6 - Fotografické vybavení
Informace pro dodavatele: Pokud se dodavateli při zadávání jednotkových cen objeví text - "NEVYHOVUJE", znamená to překročení stanovené maximální nepřekročitelné nabídkové ceny, a to znamená nesplnění podmínek stanovených Zadavatelem. Pokud bude nabídka v této podobě podána Zadavateli, bude při posouzení vyřazena. | [12 empty] | CELKOVÁ MAXIMÁLNÍ CENA za celou VZ v Kč BEZ DPH | CELKOVÁ NABÍDKOVÁ CENA v Kč bez DPH
V případě, že se dodavatel při předání zboží na některá uvedená tel. čísla nedovolá, bude v takovém případě volat tel. 377 631 320, 377 631 325. | [12 empty] | 30560 | 0