## AVT
AV technika II 023-2019 (AVT-(II.)-023-2019) | [14 empty] | Priloha_c._1_Kupni_smlouvy_technicka_specifikace_AVT-(II.)-023-2019
Vyplní se automaticky
Vyplní dodavatel
[5 empty] | [DOPLNÍ DODAVATEL] | [9 empty] | [DOPLNÍ DODAVATEL]
Položka | Název | Množství | Měrná jednotka [MJ] | Popis | Obchodní název + typ | Fakturace | Financováno z projektových finančních prostředků | Pokud financováno z projektových prostředků, pak DODAVATEL uvede NA FAKTURU: NÁZEV A ČÍSLO DOTAČNÍHO PROJEKTU | Obchodní podmínky NAD RÁMEC STANDARDNÍCH obchodních podmínek | Kontaktní osoba ve věci technické specifikace | Kontaktní osoba k převzetí zboží | Místo dodání | Maximální cena za jednotlivé položky v Kč BEZ DPH | MAXIMÁLNÍ CENA za měrnou jednotku (MJ) v Kč bez DPH | NABÍDKOVÁ CENA za měrnou jednotku (MJ) v Kč bez DPH | NABÍDKOVÁ CENA CELKEM v Kč bez DPH | VYHOVUJE / NEVYHOVUJE | CPV - výběr AUDIOVIZUÁLNÍ TECHNIKA
1 | Uzavřená sluchátka s mikrofonem | 1 | ks | Uzavřená dynamická sluchátka s mikrofonem. Sluchátka: min. 60-25000 Hz, impedance 64 Ohmů, konektor XLR3-M. Mikrofon: min. 80-16000 Hz, dynamický superkardioidní, konektor jack 6,3 mm. Hmotnost bez kabelu do 320 g. |  | Samostatná faktura | NE |  | Dodání do 30.9.2019 včetně fakturace. | Ing. Aleš Pražák, Ph.D., Tel.: 37763 2573, aprazak@kky.zcu.cz | Ing. Jaroslav Šebesta, Tel.: 37763 2131 | Technická 8, 301 00 Plzeň, Fakulta aplikovaných věd - Katedra kybernetiky, místnost UC 431 | 6300 | 6300 |  | 0 |  | 32342200-4 - Sluchátka
2 | Televizor | 1 | ks | Velikost obrazovky 65 palců, rozlišení min. 3840x2160px. Typ displeje: LED. HEVC kodek H.265, DVB-S2, HDR 10 (aktivní HDR), HLG, DLNA, VP9, digitální optický výstup, nahrávání TV vysílání, Bluetooth. Možnost připojení klávesnice a myši. Zabudovaná Wi-Fi. Min. 3x HDMI 6G/ 2.0, 2x USB 2.0. Možnost ovládat TV přes smart phone. Max. hmotnost 21 kg (samotná TV). Max. šířka 1470 mm, max. výška 855 mm (bez podstavce). Energetická třída: A. Barva se preferuje černá. |  | Samostatná faktura | ANO | Název projektu: Akcelerace transferu poznatků Číslo projektu: CZ.02.2.69/0.0/0.0/16_014/0000654 |  | Ing. Luboš Limberg, Tel.: 37763 8274, 728 400 393 | Ing. Jana Mottlová, Tel.: 37763 1058, 724 276 163 | Univerzitní 22, 301 00 Plzeň, Úsek prorektora pro výzkum a vývoj - Odbor Transfer a smluvní výzkum, místnost UK 622 | 13000 | 13000 |  | 0 |  | 32324000-0 - Televize
3 | Přenosný dataprojektor včetně příslušenství | 2 | ks | Technologie 3LCD. Svítivost minimálně 3200 lumenů. Rozlišení minimálně Full HD 1080p, 1920x1080, 16:9. Kontrast minimálně 10000:1. Životnost lampy minimálně 3800 h při plné svítivosti. Vstupy a výstupy minimálně: USB 2.0 typu A, USB 2.0 typu B, VGA vstup, HDMI vstup, kompozitní vstup, audiovstup, stereofonní konektor mini-jack, bezdrátová síť LAN IEEE 802.11 b/g/n, bezdrátová síť LAN b/g/n (2,4 GHz). Spotřeba: maximálně 300 W. Hmotnost maximálně 1,9 kg. Max. hladina hluku - normální režim: 40 dB. Vnitřní reproduktory. Včetně: přepravní tašky/pouzdra, VGA kabelu, napájecího kabelu, dálkového ovládání vč. baterií. |  | Samostatná faktura | ANO | Název projektu: ESF projekt Západočeské univerzity v Plzni Číslo projektu: CZ.02.2.69/0.0/0.0/16_015/0002287 |  | Ing. Kamil Eckhardt, Tel.: 37763 3006 | Ing. Jarmila Ircingová, Ph.D., Tel.: 37763 3610, 725 482 972 | Univerzitní 22, 301 00 Plzeň, Fakulta ekonomická - Katedra podnikové ekonomiky a managementu, místnost UL 404 | 52892 | 26446 |  | 0 |  | 32321000-9 - Videoprojektory
Informace pro dodavatele: Pokud se dodavateli při zadávání jednotkových cen objeví text - "NEVYHOVUJE", znamená to překročení stanovené maximální nepřekročitelné nabídkové ceny, a to znamená nesplnění podmínek stanovených Zadavatelem. Pokud bude nabídka v této podobě podána Zadavateli, bude při posouzení vyřazena. | [13 empty] | CELKOVÁ MAXIMÁLNÍ CENA za celou VZ v Kč BEZ DPH | CELKOVÁ NABÍDKOVÁ CENA v Kč bez DPH
V případě, že se dodavatel při předání zboží na některá uvedená tel. čísla nedovolá, bude v takovém případě volat tel. 377 631 320, 377 631 325. | [13 empty] | 72192 | 0