## Výpočetní technika
Výpočetní technika (III.) 080-2019 (VT-(III.)-080-2019) | [14 empty] | Priloha_c._1_Kupni_smlouvy_technicka_specifikace_VT-(III.)-080-2019
Vyplní se automaticky
Vyplní dodavatel
[5 empty] | [DOPLNÍ DODAVATEL] | [9 empty] | [DOPLNÍ DODAVATEL]
Položka | Název | Množství | Měrná jednotka [MJ] | Popis | Obchodní název + typ + délka záruky | Fakturace | Financováno z projektových finančních prostředků | Pokud financováno z projektových prostředků, pak ŘEŠITEL uvede: NÁZEV A ČÍSLO DOTAČNÍHO PROJEKTU | Obchodní podmínky NAD RÁMEC STANDARDNÍCH obchodních podmínek | Kontaktní osoba ve věci technické specifikace | Kontaktní osoba k převzetí zboží | Místo dodání | Maximální cena za jednotlivé položky v Kč BEZ DPH | MAXIMÁLNÍ CENA za měrnou jednotku (MJ) v Kč bez DPH | NABÍDKOVÁ CENA za měrnou jednotku (MJ) v Kč bez DPH | NABÍDKOVÁ CENA CELKEM v Kč bez DPH | VYHOVUJE / NEVYHOVUJE | CPV - výběr VÝPOČETNÍ TECHNIKA
1 | SSD disk | 1 | ks | Formát M.2. Rozhraní PCIe Gen 3.0 x4 NVMe. Min. kapacita 1TB. Min. rychlost čtení 3500MB/s. Min. rychlost zápisu 3300MB/s. |  | Samostatná faktura | NE |  |  | Ing. Jakub Vít, Tel.: 37763 2135, jvit@kky.zcu.cz | Ing. Jaroslav Šebesta, Tel.: 37763 2131 | Technická 8, 301 00 Plzeň, Fakulta aplikovaných věd - Katedra kybernetiky, místnost UC 431 | 5400 | 5400 |  | 0 |  | 30233132-5 - Diskové jednotky
2 | GPU | 1 | ks | Výkon grafické karty min. 16800 bodů v benchmarku https://www.videocardbenchmark.net/high_end_gpus.html Pamět min. 11GB GDDR6, sběrnice min. 352-bit. | [8 empty] | 24500 | 24500 |  | 0 |  | 30237134-7 - Grafické akcelerátory
3 | Serverový disk | 2 | ks | Kapacita min. 6 TB. 24h provoz. Formát 3,5". Rozhraní: 6 Gb/s SATA. Rychlost otáček min. 7200 rpm. Cache paměť min. 256 Mb. Rychlost čtení min. 200MB/s, rychlost zápisu min. 200MB/s. | [8 empty] | 9600 | 4800 |  | 0 |  | 30233132-5 - Diskové jednotky
4 | Serverová RAM | 1 | sada | Operační pamět do serveru min. 64GB. Min. 4 x 16GB, 2400MHz. DDR4 DIMM. Dual Rank, registered, CL17. Kompatibilní se SuperMicro SYS-7048GR-TR. Kompatibilní se souč. pamětí M393A2G40EB1-CRC. | [8 empty] | 9600 | 9600 |  | 0 |  | 30236110-6 - Paměť RAM
5 | Redukce USB-C / HDMI + USB | 2 | sada | Adaptér USB-C / HDMI. Rozhraní min.: 2x USB 3.0, 1x USB-C Power Delivery. Kompatibilní s MacBook Pro, rozlišení až do 4k. |  | Samostatná faktura | NE |  |  | Ing. Jan Švec, Ph.D., Tel.: 37763 2557, honzas@kky.zcu.cz |  |  | 1800 | 900 |  | 0 |  | 30237000-9 - Součásti, příslušenství a doplňky pro počítače
6 | HDD 3,5" | 2 | ks | Pevný disk min. 8TB. Určený pro provoz v NAS 24/7. Formát 3,5", min. 7200ot/minutu. Záruka min. 36 měsíců. |  |  |  |  | Záruka na zboží min. 36 měsíců. |  |  |  | 13800 | 6900 |  | 0 |  | 30234000-8 - Média pro ukládání dat
7 | Notebook | 1 | ks | Procesor: min. 4jádra/8vláken, minimálně 8800 bodů v benchmarku na https://www.cpubenchmark.net/cpu_list.php. Úhlopříčka displeje 14'' (36 cm). Rozlišení displeje min. 1920 x 1080 (Full HD) nebo více. Operační paměť min. 16GB nebo vyšší. Grafická karta integrovaná. Pevný disk: SSD, min. 516GB nebo více. Baterie min. 50Wh. Síťová karta: GLAN + WLAN. Dokovací konektor. Hmotnost max. 1,5kg. Záruka min. 36 měsíců NBD on-site. |  | Samostatná faktura | NE |  | Záruka na zboží min. 36 měsíců, servis NBD on site. | Ing. Petr Salajka, Tel.: 37763 2529, salajka@kky.zcu.cz |  |  | 29000 | 29000 |  | 0 |  | 30213100-6 - Přenosné počítače
8 | Notebook včetně dokovací stanice | 1 | ks | Procesor s výkonem nejméně 8800 bodů v CPU benchmarku PassMark (https://www.cpubenchmark.net/high_end_cpus.html), min. 4 jádra. Úhlopříčka displeje 14'' (36 cm). Rozlišení displeje min. 1920 x 1080 (Full HD) nebo více. Operační paměť min. 16GB nebo vyšší. Grafická karta integrovaná. Pevný disk: SSD, min. 516GB nebo více. Baterie min. 50Wh. Síťová karta: GLAN + WLAN. Podpora napájení notebooku přes USB-C. Hmotnost max. 1,5kg. Včetně kompatibilní dokovací stanice umožňující napájení PC přes USB-C s konektory DisplayPort, RJ-45 a min. 3 x usb 2.0. Záruční doba min. 36 měsíců NBD on-site. |  | Samostatná faktura | NE |  | Záruka na zboží min. 36 měsíců, servis NBD on site. | Ing. Daniel Tihelka, Ph.D., Tel. 37763 2531, dtihelka@ntis.zcu.cz |  |  | 32000 | 32000 |  | 0 |  | 30213100-6 - Přenosné počítače
9 | Bezdrátová sluchátka | 2 | ks | Bezdrátová circumaurální sluchátka s aktivním potlačením okolního hluku. Konektivita Bluetooth 4.0 s NFC a kodekem aptX (aptX HD výhodou). Ovládací prvky na náušníku. Odnímatelný audio kabel. Dobíjecí baterie s výdrží alespoň 19 h (při aktivním Bluetooth a potlačení okolního hluku). Frekvenční rozsah alespoň 18 Hz - 22 000 Hz. Mikrofon všesměrový, duální s citlivostí 100 Hz - 10 000 Hz. Dobíjecí akumulátor s kapacitou alespoň 600 mAh. Včetně napájecího USB kabelu a pouzdra. |  | Samostatná faktura | NE |  |  | Ing. Luboš Šmídl, Ph.D., tel. 377 63 2528, smidl@ntis.zcu.cz |  |  | 10800 | 5400 |  | 0 |  | 30237000-9 - Součásti, příslušenství a doplňky pro počítače
10 | LCD monitor | 1 | ks | Úhlopříčka 24", typ displeje IPS, matný, poměr stran 16:9. Max. doba odezvy 8 ms. Nativní rozlišení min. 2560x1440. Pozorovací úhel min. 178°. Jas min. 250 cd/m2. Rozhranní DisplayPort, HDMI, USB3.0. Včetně DisplayPort kabelu. Ekologický certifikát EPEAT Gold, TCO Certified, Energy Star. | [8 empty] | 5100 | 5100 |  | 0 |  | 30231310-3 - Ploché monitory
11 | SSD disk | 1 | ks | SSD disk min. 1TB, rozhranní M.2, čtení min. 3100 MB/s, zápis min. 3000 MB/s, životnost min. 600TBW. | [8 empty] | 4900 | 4900 |  | 0 |  | 30233132-5 - Diskové jednotky
12 | SSD disk | 1 | ks | SSD disk s rozhraním M.2 s kapacitou alespoň 250 GB a rychlostí zápisu alespoň 800 MB/s. | [8 empty] | 1100 | 1100 |  | 0 |  | 30233132-5 - Diskové jednotky
13 | Grafická karta | 1 | ks | Výkon nejméně 13800 bodů v GPU benchmarku (G3D Mark) dostupného na adrese http://www.videocardbenchmark.net/high_end_gpus.html. Minimálně 11GB GDDR5X RAM. CUDA compute capability 6.1 (minimálně 3584 CUDA cores). S kvalitním aktivním chlazením vhodným pro dlouhodobý provoz v zátěži. Min. 3x DisplayPort. |  | Samostatná faktura | NE |  |  | Ing. Martin Grůber, Ph.D., Tel.: 37763 2512, gruber@ntis.zcu.cz |  |  | 18500 | 18500 |  | 0 |  | 30237134-7 - Grafické akcelerátory
14 | SSD disk do notebooku | 1 | ks | Interní SSD disk do notebooku, kapacita min. 500/512GB, formát 2,5", rozhraní SATA 6 Gb/s, 3D TLC NAND Flash. | [8 empty] | 1800 | 1800 |  | 0 |  | 30234000-8 - Média pro ukládání dat
15 | RAM do PC | 1 | sada | Set 2 x 16GB (32GB), DDR4 2666 MHz. | [8 empty] | 3300 | 3300 |  | 0 |  | 30236110-6 - Paměť RAM
16 | Kabel DisplayPort | 2 | ks | Kabel pro připojení monitoru ke grafické kartě, DisplayPort 1.2, délka min. 2 metry. | [8 empty] | 300 | 150 |  | 0 |  | 30237000-9 - Součásti, příslušenství a doplňky pro počítače
17 | Bezdrátová sluchátka | 1 | ks | Bezdrátová circumaurální sluchátka s aktivním potlačením okolního hluku. Konektivita Bluetooth 4.0 s NFC a kodekem aptX ( aptX HD výhodou). Ovládací prvky na náušníku. Odnímatelný audio kabel. Dobíjecí baterie s výdrží alespoň 19 h (při aktivním Bluetooth a potlačení okolního hluku). Frekvenční rozsah alespoň 18 Hz - 22 000 Hz. Mikrofon všesměrový, duální s citlivostí 100 Hz - 10 000 Hz. Dobíjecí akumulátor s kapacitou alespoň 600 mAh. Včetně napájecího USB kabelu a pouzdra. Pozn. popis sluchátek shodný s pol.č. 9 - rozdělení z důvodu samostatné faktury. | [8 empty] | 5400 | 5400 |  | 0 |  | 30237000-9 - Součásti, příslušenství a doplňky pro počítače
18 | Notebook | 1 | ks | Procesor min. 4jádra/8vláken, s výkonem nejméně 8800 bodů v CPU benchmarku PassMark (https://www.cpubenchmark.net/cpu_list.php) Úhlopříčka displeje 14'' (36 cm). Rozlišení displeje min. 1920 x 1080 (Full HD) nebo více. Operační paměť min. 16GB nebo vyšší. Pevný disk: SSD, min. 516GB nebo více. Baterie min. 50Wh. Síťová karta: GLAN + WLAN. Hmotnost max. 1,5kg. Operační systém: Windows 10 (64-bit). HDMI. Podsvícená klávesnice. |  | Samostatná faktura | NE |  |  | Ing. Martin Matura, Tel: 37763 2125, mate221@kky.zcu.cz |  |  | 29000 | 29000 |  | 0 |  | 30213100-6 - Přenosné počítače
19 | Bezdrátová myš | 1 | ks | Myš bezdrátová duální (2.4GHz, Bluetooth), laserová technologie fungující na skle, rolovací kolečko s adaptací rychlosti, USB nano přijímač, DPI min. 4000. Provedení pro praváky. | [8 empty] | 1500 | 1500 |  | 0 |  | 30237000-9 - Součásti, příslušenství a doplňky pro počítače
20 | Bezdrátová myš | 1 | ks | Myš bezdrátová duální (Bluetooth/USB), optický nebo laserový snímač, citlivost min. 10000 dpi, provedení univerzální nebo pro praváky, alespoň 6 programovatelných tlačítek, volitelné závaží, mechanické kolečko. |  | Samostatná faktura | NE |  |  | Ing. Markéta Jůzová, Tel.: 37763 2533, juzova@students.zcu.cz |  |  | 1950 | 1950 |  | 0 |  | 30237200-1 - Počítačová příslušenství
21 | Sluchátka s mikrofonem | 1 | ks | Bezdrátová uzavřená sluchátka s mikrofonem. Frekvence sluchátek min. 10Hz až 40Khz. Citlivost min. 100 dB/mW. Velikost měniče min. 40mm. Sklápěcí odnímatelný mikrofon s frekvencí min. 50Hz-18kHz. Připojení 3.5mm jack a bluetooth. Hmotnost max. 280g. | [8 empty] | 4200 | 4200 |  | 0 |  | 30237200-1 - Počítačová příslušenství
22 | Dokovací stanice | 1 | ks | Kompatibilní s notebookem HP EliteBook 820 G4 včetně napájecího zdroje. | [8 empty] | 2700 | 2700 |  | 0 |  | 30237200-1 - Počítačová příslušenství
23 | RAM 16GB do notebooku | 2 | sada | RAM modul kompatibilní s DELL G5 15. Kapacita min. 16GB. DDR4. Frekvence min. 2666 MHz. |  | Samostatná faktura | NE |  |  | Ing. Marek Hrúz, Ph.D., Tel.: 37763 2555, mhruz@kky.zcu.cz |  |  | 6000 | 3000 |  | 0 |  | 30236110-6 - Paměť RAM
24 | HDD 2T do notebooku | 1 | ks | Interní HDD 2,5". Výška max. 7mm. Kapacita min. 2 TB. Buffer min. 128MB. | [5 empty] | Ing. Zbyněk Zajíc, Ph.D., Tel.: 37763 2561, zzajic@kky.zcu.cz |  |  | 2300 | 2300 |  | 0 |  | 30233132-5 - Diskové jednotky
25 | UPS záložní zdroj | 2 | ks | UPS - Záložní zdroj - 1400VA/ 700W, min. 3 euro zásuvky. | [8 empty] | 6800 | 3400 |  | 0 |  | 30237200-1 - Počítačová příslušenství
26 | Dokovací stanice | 1 | ks | Připojení přes USB 3.0. Porty min. 3.5 jack, DVI-I, HDMI, RJ-45, USB 2.0, USB 3.0. Kompatibilní s notebookem Acer Aspire V15 Nitro. | [8 empty] | 2000 | 2000 |  | 0 |  | 30237200-1 - Počítačová příslušenství
27 | Kabelová rozdvojka | 1 | ks | Kabelová rozdvojka 3,5 Jack M - 2xF. | [8 empty] | 100 | 100 |  | 0 |  | 30237200-1 - Počítačová příslušenství
28 | Stojan na notebook | 1 | ks | Hliníkový stojan na notebook. Výška nejméně 14,9 cm. Hmotnost maximálně 0,65 kg. Kompatibilní s Macbook 13,3". |  | Samostatná faktura | NE |  |  | doc. Ing. Jindřich Matoušek, Ph.D., Tel.: 37763 2530, jmatouse@kky.zcu.cz |  |  | 1220 | 1220 |  | 0 |  | 30237200-1 - Počítačová příslušenství
29 | USB-C dokovací adaptér | 1 | ks | Dokovací stanice pro notebooky: 1x audio výstup, 1x audio vstup, 1x síť (RJ 45), min. 3x USB 3.0, min. 1x DisplayPort, min. 2x Thunderbolt 3. Kompatibilní s Macbook Pro 13. | [8 empty] | 6600 | 6600 |  | 0 |  | 30237200-1 - Počítačová příslušenství
30 | Flash disk USB-C | 2 | ks | Rozhraní USB-C, vč. konektoru typu A, kapacita min. 256 GB, rychlost čtení min. až 300 MB/s, šířka max. 19 mm. | [8 empty] | 2800 | 1400 |  | 0 |  | 30234600-4 - Flash paměť
31 | Adaptér Thunderbolt 3 (USB‑C) – Thunderbolt 2 | 2 | ks | Propojení Thunderbolt 3 (USB-C) / Thunderbolt 2. | [8 empty] | 2200 | 1100 |  | 0 |  | 30237200-1 - Počítačová příslušenství
32 | Přenosný USB-C Hub | 1 | ks | Ppřipojení do duálního USB-C portu notebooku (rozšiřuje tělo notebooku), 2x USB-C s podporou napájení a 4K videa, 2x USB 3.0, 1x slot pro SD karty, 1x slot pro micro SD karty, 4K HDMI, Thunderbolt 3. Designově a barevně kompatibilní s šedým MacBook s USB-C konektory. | [8 empty] | 2060 | 2060 |  | 0 |  | 30237200-1 - Počítačová příslušenství
33 | Sada pro propojení USB - Lightning | 1 | ks | Sada pro propojení USB-C - Lightning: 2x kabel USB-C - Lightning (délka max. 1 m), 1x redukce USB-C - Lightning, 2x kabel microUSB - Lightning (délka max. 1 m), 1x redukce microUSB - Lightning, 2x kabel USB-A - Lightning (délka max. 1 m), vše s podporou nabíjení a datového přenosu. | [8 empty] | 1700 | 1700 |  | 0 |  | 30237200-1 - Počítačová příslušenství
34 | Stolní počítač | 1 | ks | Procesor: min. 6 jader, minimálně 8800 bodů v benchmarku na https://www.cpubenchmark.net/cpu_list.php + velký tichý chladič vhodný pro dlouhodobé zatížení. RAM: min. 32GB (2x16GB). Grafická karta: CUDA compute capability 7.x, min. 6GB DDR6, 3x DisplayPort. Pevný disk: SSD, min. 500GB, rozhraní M.2 PCI-Express NVMe a plotnový alespoň 2TB. Zdroj: min. 600W, certifikace 80+ Silver/Gold. Bez OS, bez monitoru, klávesnice a myši. |  | Samostatná faktura | NE |  |  | Ing. Petr Salajka, Tel. 37763 2529, salajka@ntis.zcu.cz |  |  | 32000 | 32000 |  | 0 |  | 30213300-8 - Stolní počítač
35 | Monitor | 1 | ks | Nativní rozlišení min. 1920x1080 (Full HD). Kontrast alespoň 70 000:1. Úhlopříčka displeje alespoň 24". Jas min. 250 cd/m2. Úhel horizontálního pohledu min. 170°, úhel vertikálního pohledu min. 160°. Poměr stran min. 16:9. Vstupy: HDMI, DVI. | [8 empty] | 3000 | 3000 |  | 0 |  | 30231310-3 - Ploché monitory
36 | Stolní počítač včetně klávesnice a myši | 1 | ks | Procesor: min. 6 jader, minimálně 8800 bodů v benchmarku na https://www.cpubenchmark.net/cpu_list.php + velký tichý chladič vhodný pro dlouhodobé zatížení. RAM: min. 32GB (2x16GB). Grafická karta: CUDA compute capability 7.x, min. 6GB DDR6, 3x DisplayPort. Pevný disk: SSD, min. 500GB, rozhraní M.2 PCI-Express NVMe. Skříň: bigtower + min. 2 tiché ventilátory 120+mm. Zdroj: min. 600W, certifikace 80+ Silver/Gold. Obyčejná klávesnice a myš (s kolečkem). Bez monitoru, bez OS. |  | Samostatná faktura | NE |  |  | Ing. Zdeněk Hanzlíček, Ph.D., Tel.: 37763 2568, zhanzlic@ntis.zcu.cz |  |  | 32000 | 32000 |  | 0 |  | 30213300-8 - Stolní počítač
37 | LCD monitor | 2 | ks | Úhlopříčka 24", typ displeje IPS, matný, poměr stran 16:9. Max. doba odezvy 8 ms. Nativní rozlišení min. 2560x1440. Pozorovací úhel min. 178°. Jas min. 250 cd/m2. Rozhraní DisplayPort, HDMI, USB3.0. Včetně DisplayPort kabelu. Ekologický certifikát EPEAT Gold, TCO Certified, Energy Star. Pozn. popis monitoru shodný s pol.č. 10 - rozdělení z důvodu samostatné faktury. |  | Samostatná faktura | NE |  |  | Ing. Lukáš Bureš, Tel.: 37763 2145, lbures@kky.zcu.cz |  |  | 9800 | 4900 |  | 0 |  | 30231310-3 - Ploché monitory
38 | RAM do notebooku | 1 | sada | 2x8GB RAM SET. Kompatibilni s notebookem Think Pad T430s. | [8 empty] | 1600 | 1600 |  | 0 |  | 30236110-6 - Paměť RAM
39 | USB‑C/Lightning kabel | 2 | ks | USB‑C/Lightning kabel (min. 2m), barva se preferuje bílá. | [8 empty] | 700 | 350 |  | 0 |  | 30237300-2 - Doplňky k počítačům
40 | Bezdrátová myš | 1 | ks | Ergonomie: horizontální, provedení pro praváky, min. 5 tlačítek, laserový snímač pohybu. Bezdrátová technologie: Radio Frequency. Připojení: USB dongle, čtyřsměrné mechanické kolečko. Maximální citlivost: 1000 DPI. Typ baterie: 2x AA. | [8 empty] | 800 | 800 |  | 0 |  | 30237200-1 - Počítačová příslušenství
41 | USB‑C/USB adaptér | 1 | ks | USB‑C/USB adaptér, barva se preferuje bílá. | [8 empty] | 500 | 500 |  | 0 |  | 30237300-2 - Doplňky k počítačům
42 | Sluchátka | 2 | ks | Délka kabelu min. 1,2 m. Konektor: 3.5mm (TRRS). Typ sluchátek: Headset, Špunty. Frekvenční rozsah min. 20Hz, max. 20kHz. V balení min. tři různé nástavce do uší ve velikostech S, M a L. Hmotnost max. 55g. Barva se preferuje černá. | [8 empty] | 460 | 230 |  | 0 |  | 30237300-2 - Doplňky k počítačům
Informace pro dodavatele: Pokud se dodavateli při zadávání jednotkových cen objeví text - "NEVYHOVUJE", znamená to překročení stanovené maximální nepřekročitelné nabídkové ceny, a to znamená nesplnění podmínek stanovených Zadavatelem. Pokud bude nabídka v této podobě podána Zadavateli, bude při posouzení vyřazena. | [13 empty] | CELKOVÁ MAXIMÁLNÍ CENA za celou VZ v Kč BEZ DPH | CELKOVÁ NABÍDKOVÁ CENA v Kč bez DPH
V případě, že se dodavatel při předání zboží na některá uvedená tel. čísla nedovolá, bude v takovém případě volat tel. 377 631 320, 377 631 325. | [13 empty] | 330890 | 0