## Výpočetní technika
Výpočetní technika (III.) 083-2019 (VT-(III.)-083-2019) | [14 empty] | Priloha_c._1_Kupni_smlouvy_technicka_specifikace_VT-(III.)-083-2019
Vyplní se automaticky
Vyplní dodavatel
[5 empty] | [DOPLNÍ DODAVATEL] | [9 empty] | [DOPLNÍ DODAVATEL]
Položka | Název | Množství | Měrná jednotka [MJ] | Popis | Obchodní název + typ + délka záruky | Fakturace | Financováno z projektových finančních prostředků | Pokud financováno z projektových prostředků, pak ŘEŠITEL uvede: NÁZEV A ČÍSLO DOTAČNÍHO PROJEKTU | Obchodní podmínky NAD RÁMEC STANDARDNÍCH obchodních podmínek | Kontaktní osoba ve věci technické specifikace | Kontaktní osoba k převzetí zboží | Místo dodání | Maximální cena za jednotlivé položky v Kč BEZ DPH | MAXIMÁLNÍ CENA za měrnou jednotku (MJ) v Kč bez DPH | NABÍDKOVÁ CENA za měrnou jednotku (MJ) v Kč bez DPH | NABÍDKOVÁ CENA CELKEM v Kč bez DPH | VYHOVUJE / NEVYHOVUJE | CPV - výběr VÝPOČETNÍ TECHNIKA
1 | Stolní NAS | 1 | ks | Výkonný stolní NAS (Network Attached Storage). Požadovaná minimální konfigurace klíčových komponent: Procesor: podpora AES-NI, min. 2450 bodů v CPU Benchmarku (http://www.cpubenchmark.net/). Single Thread Rating: min. 825 bodů. Paměť RAM: min. 4 GB (1x4), min. DDR4. Úložiště: min. 12 šachet pro 3,5" nebo 2,5" SATA SSD/HDD, plně kompatibilní s disky serie Enterprise NAS Seagate řady IronWolf Pro o min. kapacitě 16TB každý. Podpora použití M.2 NVMe/SATA SSD jako mezipaměti. Síťová karta: min. 4 porty 1 Gb/s Ethernet s podporou Link Aggregation, podpora rozšiřovací karty 10GbE. Periférie: min. 2x port USB 3.0, min. 1 x rozšiřovací port pro rozšíření úložné diskové kapacity. Podpora výměny disku za provozu. Maximální vnější rozměry: 350mm x 350mm x 350mm. Výrobcem podporovaný operační systém(OS) umožňující: - plnohodnotnou lokalizaci rozhraní v CZ - plnohodnotná podpora Synology High Availability (SHA) - zajištěná dostupnost v rámci clusteru - podpora diskových polí typu: RAID 0, RAID 1, RAID 5, RAID 6, RAID 10, JBOD - podpora Hot Spare HDD - podpora integrace VMware vSphere 6 with VAAI - podpora souborových systémů: Btrfs, ext4 - podpora sítóvých protokolů: iSCSI, Telnet, SMB, AFP, NFS, FTP, WebDAV, CalDAV, SSH, - podpora Windows Access Control List (ACL) a NFS Kerberos - podpora Snapshot Replication - podpora autentizace uživatelů přes AD - Windows domain Záruka: minimálně 5 let. |  | Společná faktura | NE |  | Záruka na zboží min. 60 měsíců. | Ing. Petr Votápek, Ph.D., Tel.: 37763 8226 | Ing. Petr Votápek, Ph.D., Tel.: 37763 8226 | Univerzitní 22, 301 00 Plzeň, Fakulta strojní - Katedra konstruování strojů, místnost UU 107 | 40000 | 40000 |  | 0 |  | 48823000-3 - Souborové servery
2 | HDD 14TB | 4 | ks | 3,5" magnetický disk. Kapacita min. 14 TB, min. rychlost otáček ploten 7200/minutu. Rozhraní: SATA 6Gb/s. Vyrovnávací paměť: min. 256 MB. Určeno pro provoz v NAS 24x7. Záruka: minimálně 5 let. MTBF - min. 1,1 milionů hodin, podpora S.M.A.R.T., plně kompatibilni s NAS Synology DS2419+ dle https://www.synology.com/cs-cz/compatibility?search_by=products&model=DS2419%2B&category=hdds_no_ssd_trim&filter_size=14TB&filter_type=3.5%22%20SATA%20HDD&p=1 |  |  |  |  | Záruka na zboží min. 60 měsíců. |  |  |  | 47600 | 11900 |  | 0 |  | 30233132-5 - Diskové jednotky
3 | HDD 6TB | 3 | ks | 3,5" magnetický disk. Kapacita 6 TB, min. rychlost otáček ploten 7200/minutu. Rozhraní: SATA 6Gb/s. Vyrovnávací paměť: min. 256 MB. Určeno pro provoz v NAS 24x7. Záruka: minimálně 5 let. MTBF - min. 1 milion hodin, podpora S.M.A.R.T.,plně kompatibilni s NAS Synology DS2411+ dle https://www.synology.com/cs-cz/compatibility?search_by=products&model=DS2419%2B&category=hdds_no_ssd_trim&filter_size=14TB&filter_type=3.5%22%20SATA%20HDD&p=1 |  |  |  |  | Záruka na zboží min. 60 měsíců. |  |  |  | 14970 | 4990 |  | 0 |  | 30233132-5 - Diskové jednotky
4 | SSD 2,5" | 7 | ks | SSD disk, formát 2,5". Min. kapacita 500GB. Min. rychlost čtení 550MB/s, min. rychlost zápisu 520 MB /s. Rozhraní SATA 6 Gb/s. MTBF - min. 1,7 milion hodin. Záruka: minimálně 5 let. |  |  |  |  | Záruka na zboží min. 60 měsíců. |  |  |  | 9660 | 1380 |  | 0 |  | 30233132-5 - Diskové jednotky
5 | Flash disk USB 3.0 | 8 | ks | Flash disk USB 3.0. Min. kapacita 16GB. Min. rychlost čtení 90 MB/s, min. rychlost zápisu 20 MB/s. Vnější barva červená, s krytkou konektoru, na těle uzavřené očko umožňující zavěšení. Záruka min. 5 let. |  |  |  |  | Záruka na zboží min. 60 měsíců. |  |  |  | 960 | 120 |  | 0 |  | 30234000-8 - Média pro ukládání dat
6 | USB -C kabel | 4 | ks | Propojovací kabel s konektory USB-C samec a USB-A samec. Min. délka 2 m. Podpora přenosu nabíjecího proudu min. 3A. Stíněný, černý oplet, vodiče 22AWG, konektory s pocínovaným povrchem. | [8 empty] | 640 | 160 |  | 0 |  | 30237000-9 - Součásti, příslušenství a doplňky pro počítače
7 | Konvertibilní notebook | 2 | ks | Konvertibilní notebook se schopností práce ve čtyřech různých režimech: notebook, stojánek, stan a tablet. Otočení displeje o 360°. Procesor: min. 8930 bodů dle http://www.cpubenchmark.net ze dne 25.7.2019. Single Thread Rating: min. 2300 bodů. Podpora virtualizace. Multidotykový display o úhlopříčce mezi 13" a 14", technologie obrazu IPS LED, minimalní rozlišení 1920x1080, antireflexní display. Min. 16GB RAM DDR4 2400MHz. Grafická karta: min. 1040 bodů dle http://www.videocardbenchmark.net ze dne 25.7.2019. HDD SSD min. 512GB. Rozhraní: Wi-Fi a,ac,b,g,n, Bluetooth 4.1, min. 1x USB 3, min. 2x USB-C (kompaktibilni s Thunderbolt 3), 1x audio combo-jack. Podsvícená klávesnice, dotykové pero, Touchpad. Čtečka otisků prstů. Rám z lehkých slitin. Záruka min. 3 roky, NBD On-Side. Z důvodu zajištění kompatibility s ostatními zařízeními našeho pracoviště je nutný OS Windows 64bit. |  |  |  |  | Záruka na zboží min. 36 měsíců, servis NDS on site. |  |  |  | 51800 | 25900 |  | 0 |  | 30213100-6 - Přenosné počítače
8 | Záložní napájecí zdroj | 4 | ks | Záložní napájecí zdroj s přepěťovou ochranou. Minimální kapcita rázu 250 J. Výstupní výkon min. 1400VA/ 700W. Min. 6x výstupních zásuvek IEC320 C14. Provedení Tower. Komunikační rozhraní USB. Min. doba zálohování při 100% zátěži -2 minuty. Vizuální a akustiké indikace stavu, autotest stavu akumulatoru. Záruka min. 24 měsíců. |  |  |  |  | Záruka na zboží min. 24 měsíců. |  |  |  | 12200 | 3050 |  | 0 |  | 31154000-0 - Nepřerušitelné zdroje energie
9 | Baterie pro notebook | 1 | ks | Kompatibilní s DELL latitude E5520, napětí 11,1 V, kapacita min. 97Ah. | [8 empty] | 1750 | 1750 |  | 0 |  | 30237000-9 - Součásti, příslušenství a doplňky pro počítače
10 | Baterie pro notebook | 4 | ks | Kompatibilní s HP EliteBook 8560w, 8570w, 8770w, napětí 14,4 V, kapacita min. 77Ah. | [8 empty] | 5560 | 1390 |  | 0 |  | 30237000-9 - Součásti, příslušenství a doplňky pro počítače
11 | Pouzdro pro notebook | 2 | ks | Neoprénové pouzro, rozměrově plně kompatibilní s Lenovo 13,3". Vnější barva černá, zdrhovadlo. Záruka min. 20 let. |  |  |  |  | Záruka na zboží min. 20 let. |  |  |  | 620 | 310 |  | 0 |  | 30237270-2 - Pouzdra na přenosné počítače
12 | Stereo audio AUX | 4 | ks | Stereo audio AUX kroucený (spirálový) prodlužovací kabel M/M - propojovací černý, délka min. 2m, 2x kovové konektory 3,5 mm jack. | [8 empty] | 500 | 125 |  | 0 |  | 32572000-3 - Komunikační kabely
13 | Flash disk USB 3.0-USB C | 2 | ks | Flash disk, fyzické rozhraní USB 3.0 a zároveň USB C = není přípustné použití přechodky mezi oběma rozhraními. Min. kapacita 64GB. Podpora OTG, kovové tělo, minimálně krytka USB-C konektoru, na těle uzavřené očko umožňující zavěšení. Záruka min. 5 let. |  |  |  |  | Záruka na zboží min. 60 měsíců. |  |  |  | 1060 | 530 |  | 0 |  | 30234000-8 - Média pro ukládání dat
14 | Adapter z USB-C | 1 | ks | Redukce - adapter z USB-C na HDMI, VGA, RJ45, USB 3.0. Výstupy: 1× HDMI F, 1× VGA (D-Sub), 1× RJ-45, 1× USB-A 3.1 M. Plně kompatibilní s DELL Precision. Preferujeme černé provedení. Podpora více monitorů. Záruka min. 2 roky. |  |  |  |  | Záruka na zboží min. 24 měsíců. |  |  |  | 1330 | 1330 |  | 0 |  | 32572000-3 - Komunikační kabely
15 | Bezdrátová nabíjecí stanice | 1 | ks | Bezdrátová nabíjecí stanice pro mobilní telefony s technologií Qi a podporou rychlodobíjení telefonu Samsung S7 Edge. Vyvýšený podstavec, umožňuje rychlo nabíjet ve vertikální i horizontální poloze telefon o úhlopříčce min 6,5". Preferujeme černé provedení. Rozhraní micro USB 5 pin umístněn v zadní části stojanu. LED indikace, min. výstupní výkon - 9 W. | [8 empty] | 880 | 880 |  | 0 |  | 30237110-3 - Síťová rozhraní
16 | Kapesní cestovní dokovací stanice | 3 | ks | Vstup: 1x integrovaný USB-C kabel (min. délky 20cm) kompatibilní s Thunderbolt3. Výstup: min. 2x USB 3.0 TYPE A, min. 1x USB-C POWER DELIVERY INPUT (min. výkon 80W), min. 1x HDMI → s podporou 4K/30Hz, min. 1x VGA s podporou 1080p/60Hz, min. 1x Ethernet GLAN RJ-45. Maximální rozměry: 100mm x 100mm x 25mm. Max. hmotnost 120g. Kompatibilní s WIN 7 nebo vyšší, Android 8 nebo vyšší. Záruka min. 24 měsíců. |  |  |  |  | Záruka na zboží min. 24 měsíců. |  |  |  | 3780 | 1260 |  | 0 |  | 30237110-3 - Síťová rozhraní
17 | USB síťová karta | 2 | ks | Ethernetový adaptér. Rozhraní: USB 3.0, 1x RJ-45 -Gigabit Ethernet 10/100/1000Mbit port. Podpora CDC-ECM, napájení adaptéru po USB sběrnici (bus power). LED diody indikující aktivitu sítě a napájení. Podpora IPv6, podpora Wake on LAN, podpora Plug and Play a Hot Plug. Min. délka kabelu 14 cm. | [8 empty] | 620 | 310 |  | 0 |  | 30237110-3 - Síťová rozhraní
18 | Rozbočovač 3,5 mm Jack | 3 | ks | Rozbočovač 3,5 mm Jack. Vstup: 1x 3,5 mm jack Male. Výstup min. 5x 3,5 mm jack Female. | [8 empty] | 570 | 190 |  | 0 |  | 32572000-3 - Komunikační kabely
19 | Myš bezdrátová | 1 | ks | Vertikální ergonomická myš pro pravou ruku, bezdrátová, úhel mezi podložkou a hřbetem 55°-60°. Senzor pohybu optický s rozlišením min. 3500 DPI. Rolovací kolečko mechanické s tlačítkem, min. počet tlačítek 4, párování s min. 2 zařízeními současně. Minimální hmotnost 130 g. Kompaktibilní připojení s Logitech Unifying a Bluetooth. Možnost dobijení přes USB-C kabel. Záruka min. 3 roky. |  |  |  |  | Záruka na zboží min. 36 měsíců. |  |  |  | 2040 | 2040 |  | 0 |  | 30237410-6 - Počítačová myš
20 | Stlačený vzduch | 4 | ks | Stlačený vzduch v tlakové láhvi, objem min. 600 ml, použití v elektronice, audio-video, foto-optika, jemná mechanika, elektro-mechanika, včetně koncove ohebné trubičky min. 12cm dlouhé. | [8 empty] | 300 | 75 |  | 0 |  | 30237000-9 - Součásti, příslušenství a doplňky pro počítače
21 | Kroucený USB-C kabel | 2 | ks | Propojovací kabel s konektory USB-C samec a USB-A samec. Kroucený - spirálový. Nominální délka max. 30 cm, rozvinutá délka min. 100 cm. | [8 empty] | 500 | 250 |  | 0 |  | 32572000-3 - Komunikační kabely
22 | Krátký USB-C kabel | 3 | ks | Nabíjecí kabelová redukce. 3 výstupní dobíjecí konektory: Micro USB samec, Lightning sameca USB-C samec. Vstup USB-A samec. Délka mezi 0,2 až 0,3 m. Podpora přenosu nabíjecího proudu min. 2A. Konektory v hliníkovém pouzdře. | [8 empty] | 525 | 175 |  | 0 |  | 32572000-3 - Komunikační kabely
23 | Redukce USB A na USB Type-C | 3 | ks | Adaptér, propojení USB A Female a USB Type-C Male, bez kabelu, max. délka těla 50mm. | [8 empty] | 165 | 55 |  | 0 |  | 30237110-3 - Síťová rozhraní
24 | Redukce micro USB na USB Type-C | 8 | ks | Adaptér, propojení mikro USBA Female a USB Type-C Male, bez kabelu, max. délka těla 50mm. | [8 empty] | 440 | 55 |  | 0 |  | 30237110-3 - Síťová rozhraní
25 | Rámeček pro externí připojení M.2 B-Key disku | 1 | ks | Rámeček pro externí připojení M.2 B-Key disku. Vnější rozhraní USB 3.0/3.1 Gen 1. Podporované velikosti: M.2 2230, M.2 2242, M.2 2260, M.2 2280. Podpora plug & play. | [8 empty] | 300 | 300 |  | 0 |  | 30237110-3 - Síťová rozhraní
26 | Rámeček pro externí připojení M.2 NVMe disku | 1 | ks | Rámeček pro externí připojení M.2 M-Key NVMe SSD. Vnější rozhraní USB -C 3.1 Gen 2, kompatibilní s rozhraním Thunderbolt 3. Podporované velikosti: M.2 2230, M.2 2242, M.2 2260, M.2 2280. Podporované formáty: M.2. Podpora plug & play. Hliníkové provedení. | [8 empty] | 870 | 870 |  | 0 |  | 30237110-3 - Síťová rozhraní
27 | Nástěnný držák LCD | 5 | ks | Nástěnný držák LCD, dvouramenná hliníková konstrukce, možnost zafixování náklonu monitoru. Min. velikost monitoru 27". Min. nostnost 11kg. Nastavitelný úhel náklonu min. 70°. Umožňující rotaci ramene kolem svislé osy, umožňující natočení monitoru kolem svislé osy, umožňující horizontální nastavení monitoru, umožňující rotaci monitoru. Připojení přes VESA 75x75 a VESA 100x100, možnost vedení kabeláže. | [8 empty] | 15000 | 3000 |  | 0 |  | 30237260-9 - Rameno pro upevnění monitoru na zeď
28 | Dotykový monitor 24" | 5 | ks | 24" dotykový monitor, matný, Led podsvícení, nativní rozlišení min. Full HD 1920x1080 @ 60 Hz, IPS. Min. 1x DisplayPort v1.2 a zároveň 1x HDMI v1.4 a zároveň 1x VGA a zároveň USB hub 3.0 (min. 3x USB 3.0). Max. doba odezvy 6ms. Jas min. 250 cd/m2. Minimální pozorovací úhly 178°(vertikélmí i horizontální). Výškově nastavitelný stojan. Min. kontrast 1/8000000. Podpora připevnění přes VESA 75x75mm nebo 100x100 mm. Záruka min. 3 roky. |  |  |  |  | Záruka min. 36 měsíců. |  |  |  | 32600 | 6520 |  | 0 |  | 30231320-6 - Dotykové monitory
29 | Napájecí zdroj | 2 | ks | Napájecí zdroj z 240V na 4-pin Molex, výstup 12V / 2A. | [8 empty] | 720 | 360 |  | 0 |  | 30237000-9 - Součásti, příslušenství a doplňky pro počítače
30 | Bluetooth FM Transmiter | 2 | ks | Bluetooth 4.0 FM Transmiter, podpora přehrávání MP3, podpora Bluetooth 4.0 Audio transfeering profil (A2DP, AVRCP, HFP), vestavěný mikrofon, rozsah min. 90MHz až 107MHz, LCD displej. Min. délka napajejího kabelu 1,5m. Tlačítkové ovládací rozhraní. | [8 empty] | 800 | 400 |  | 0 |  | 30237000-9 - Součásti, příslušenství a doplňky pro počítače
31 | Baterie pro notebook | 1 | ks | Kompatibilní s DELL precision M6400, M6500, napětí 11,1 V, kapacita min. 86Ah. | [8 empty] | 1900 | 1900 |  | 0 |  | 30237000-9 - Součásti, příslušenství a doplňky pro počítače
32 | Hands Free | 2 | ks | Výstup: AUX 3,5mm. Napájení: USB. Podpora Bluetooth 4.0 nebo vyšší, popora připojení pro min. 2 aktivní přístroje současně, vestavěný mikrofon, podpora NFC, Mute, DSP, AutoConnect, AutoPairing, AutoOff, multifunkční tlačítka pro ovládání přehrávání a hlasitosti. | [8 empty] | 1020 | 510 |  | 0 |  | 30237480-7 - Vstupní jednotky
Informace pro dodavatele: Pokud se dodavateli při zadávání jednotkových cen objeví text - "NEVYHOVUJE", znamená to překročení stanovené maximální nepřekročitelné nabídkové ceny, a to znamená nesplnění podmínek stanovených Zadavatelem. Pokud bude nabídka v této podobě podána Zadavateli, bude při posouzení vyřazena. | [13 empty] | CELKOVÁ MAXIMÁLNÍ CENA za celou VZ v Kč BEZ DPH | CELKOVÁ NABÍDKOVÁ CENA v Kč bez DPH
V případě, že se dodavatel při předání zboží na některá uvedená tel. čísla nedovolá, bude v takovém případě volat tel. 377 631 320, 377 631 325. | [13 empty] | 251680 | 0