## Výpočetní technika
Výpočetní technika (III.) 087-2019 (VT-(III.)-087-2019) | [14 empty] | Priloha_c._1_Kupni_smlouvy_technicka_specifikace_VT-(III.)-087-2019
Vyplní se automaticky
Vyplní dodavatel
[5 empty] | [DOPLNÍ DODAVATEL] | [9 empty] | [DOPLNÍ DODAVATEL]
Položka | Název | Množství | Měrná jednotka [MJ] | Popis | Obchodní název + typ + délka záruky | Fakturace | Financováno z projektových finančních prostředků | Pokud financováno z projektových prostředků, pak ŘEŠITEL uvede: NÁZEV A ČÍSLO DOTAČNÍHO PROJEKTU | Obchodní podmínky NAD RÁMEC STANDARDNÍCH obchodních podmínek | Kontaktní osoba ve věci technické specifikace | Kontaktní osoba k převzetí zboží | Místo dodání | Maximální cena za jednotlivé položky v Kč BEZ DPH | MAXIMÁLNÍ CENA za měrnou jednotku (MJ) v Kč bez DPH | NABÍDKOVÁ CENA za měrnou jednotku (MJ) v Kč bez DPH | NABÍDKOVÁ CENA CELKEM v Kč bez DPH | VYHOVUJE / NEVYHOVUJE | CPV - výběr VÝPOČETNÍ TECHNIKA
1 | Notebook 14" včetně dokovací stanice | 1 | ks | Výkon procesoru v Passmark CPU více než 8200 bodů, minimálně 4 jádra. Procesor s podporou virtualizace. RAM: minimálně 8GB (1x8GB) 2133 DDR4. 1x interní SSD: minimálně 1TB SSD. Integrovaná čtečka kontaktních identifikačních karet. Integrovaná wifi karta standardu 802.11 ac. Síťová karta 1Gb/s Ethernet s podporou PXE. Displej: 14" LED FHD rozlišení minimálně 1920x1080. Integrovaná webkamera. Porty: minimálně 1x USB-C Thunderbolt, 2x USB 3.0, 1x kombinovaný konektor sluchátek/mikrofonu, 1x DisplayPort nebo HDMI, 1x VGA (může být řešeno externí originální redukcí ), 1x RJ-45 (GLAN), 1x dokovací konektor. Konstrukce s kovovou vnitřní kostrou. Včetně dokovacího zařízení, které notebook i napájí s min. 4x USB 3.0, 2x Displayport nebo HDMI, 1x VGA, 1x GLAN. CZ klávesnice s podsvícením, odolná proti polití. OS: Windows 10 Prof 64-bit. Hmotnost max. 1,5 kg. Baterie nejméně 50 Wh. Záruka: 36 měsíců NBD on-site. |  | Samostatná faktura | NE |  | Záruka na zboží min. 36 měsíců, servis NBD on site. | Ing. Kamil Eckhardt, Tel.: 37763 3006 | Ing. Kamil Eckhardt, Tel.: 37763 3006 | Univerzitní 22, 301 00 Plzeň, Fakulta ekonomická - Děkanát, místnost UL 401b | 31500 | 31500 |  | 0 |  | 30213000-5 - Osobní počítače
2 | Notebook 15,6" včetně dokovací stanice | 2 | ks | Výkon procesoru v Passmark CPU více než 8200 bodů, minimálně 4 jádra. Procesor s podporou virtualizace. RAM: minimálně 8GB (1x8GB) 2133 DDR4. 1x interní SSD: minimálně 1TB SSD. Integrovaná čtečka kontaktních identifikačních karet. Integrovaná wifi karta standardu 802.11 ac. Síťová karta 1Gb/s Ethernet s podporou PXE. Displej: 15,6" LED FHD rozlišení minimálně 1920x1080. Integrovaná webkamera. Porty: minimálně 1x USB-C Thunderbolt, 2x USB 3.0, 1x kombinovaný konektor sluchátek/mikrofonu, 1x DisplayPort nebo HDMI, 1x VGA (může být řešeno externí originální redukcí ), 1x RJ-45 (GLAN), 1x dokovací konektor. Konstrukce s kovovou vnitřní kostrou. Včetně dokovacího zařízení, které notebook i napájí s min. 4x USB 3.0, 2x Displayport nebo HDMI, 1x VGA, 1x GLAN. CZ klávesnice s podsvícením, odolná proti polití. OS: Windows 10 Prof 64-bit. Hmotnost max. 1,8 kg. Baterie nejméně 56 Wh. Záruka: 36 měsíců NBD on-site. |  |  |  |  | Záruka na zboží min. 36 měsíců, servis NBD on site. |  |  |  | 62000 | 31000 |  | 0 |  | 30213000-5 - Osobní počítače
3 | Pouzdro + ochranná folie displeje na tablet | 10 | ks | Flipové pouzdro a ochranná folie na displej kompatibilní s tabletem LENOVO TAB P10. Zavírací pouzdro s výřezy na konektory a tlačítka. Měkká podešívka pro ochranu obrazovky. Vysoce kvalitní folie proti poškrábání displeje. Preferuje se bílá barva (možno i černá barva). |  | Samostatná faktura | NE |  |  | Ing. Jan Tlučhoř, Ph.D., Tel.: 37763 3366 | Mgr. Lucie Havlíčková, Tel.: 37763 3310 | Univerzitní 22, 301 00 Plzeň, Fakulta ekonomická - Katedra marketingu, obchodu a služeb, místnost UK 528 | 2900 | 290 |  | 0 |  | 30213200-7 - Tablety (PC)
Informace pro dodavatele: Pokud se dodavateli při zadávání jednotkových cen objeví text - "NEVYHOVUJE", znamená to překročení stanovené maximální nepřekročitelné nabídkové ceny, a to znamená nesplnění podmínek stanovených Zadavatelem. Pokud bude nabídka v této podobě podána Zadavateli, bude při posouzení vyřazena. | [13 empty] | CELKOVÁ MAXIMÁLNÍ CENA za celou VZ v Kč BEZ DPH | CELKOVÁ NABÍDKOVÁ CENA v Kč bez DPH
V případě, že se dodavatel při předání zboží na některá uvedená tel. čísla nedovolá, bude v takovém případě volat tel. 377 631 320, 377 631 325. | [13 empty] | 96400 | 0