## AVT
AV technika II 022-2019 (AVT-(II.)-022-2019) | [13 empty] | Priloha_c._1_Kupni_smlouvy_technicka_specifikace_AVT-(II.)-022-2019
Vyplní se automaticky
Vyplní dodavatel
[5 empty] | [DOPLNÍ DODAVATEL] | [8 empty] | [DOPLNÍ DODAVATEL]
Položka | Název | Množství | Měrná jednotka [MJ] | Popis | Obchodní název + typ | Fakturace | Financováno z projektových finančních prostředků | Pokud financováno z projektových prostředků, pak ŘEŠITEL uvede: NÁZEV A ČÍSLO DOTAČNÍHO PROJEKTU | Kontaktní osoba ve věci technické specifikace | Kontaktní osoba k převzetí zboží | Místo dodání | Maximální cena za jednotlivé položky v Kč BEZ DPH | MAXIMÁLNÍ CENA za měrnou jednotku (MJ) v Kč bez DPH | NABÍDKOVÁ CENA za měrnou jednotku (MJ) v Kč bez DPH | NABÍDKOVÁ CENA CELKEM v Kč bez DPH | VYHOVUJE / NEVYHOVUJE | CPV - výběr AUDIOVIZUÁLNÍ TECHNIKA
1 | PA systém | 1 | ks | Nutná kompatibilita s pol.č. 2-5. Včetně 1 x napájecího zdroje a nabíjecího akumulátoru. Audio připojení: USB, Bluetooth, jack 3,5 mm. PA systém: Výkonný zesilovač a dvoupásmový reproduktor. Min. 2x 16 měnitelných frekvencí pro bezdrátové mikrofony. Tlačítko pro snadné nastavení volného kanálu, tlačítko pro rychlou synchronizaci přijímače s vysílačem. Bluetooth a USB pro přehrávání hudby. Provoz na elektrickou síť nebo na nabíjecí akumulátor. Minimálně 10 hodin provozu na 1 nabití, rychlost nabití akumulátoru do max. 5 h. Max. výkon 50 Watt. Minimální frekvenční rozsah: 50Hz-18kHz. Reproduktory: 5''. Audio vstup: min. 1x Jack 6,3mm, min. 1x Jack 3,5 mm. Audio výstup: min. 1x Jack 3,5 mm. Napájení: externí AC zdroj 240V. Zabudovaný lithiový akumulátor. Rozměry max. 150x200x250mm. Hmotnost max. 2,5 kg. | MIPRO MA-100DB + napájecí zdroj a nabíjecí akumulátor | Společná faktura | NE |  | PhDr. Tomáš Přibáň, Ph.D., Tel.: 37763 3708 | PhDr. Tomáš Přibáň, Ph.D., Tel.: 37763 3708 | Husova 11, 301 00 Plzeň 301 00, Fakulta zdravotnických studií, místnost HJ 213 | 12000 | 12000 | 11300 | 11300 | VYHOVUJE | 32331300-5 - Zvukové reprodukční přístroje
2 | Bezdrátový mikrofon | 1 | ks | Aretace proti vypnutí, napájení na 2xAA baterie, min. 10 hodin provozu na 1 alkalické baterie. Synchronizace: IR port. Hmotnost max. 300 g. Kompatibilní s pol.č. 1 PA systém. | ACT-32H - bezdrátový ruční mikrofon | [6 empty] | 3000 | 3000 | 2400 | 2400 | VYHOVUJE | 32341000-5 - Mikrofony
3 | Bezdrátový opaskový vysílač | 1 | ks | Nastavení vstupní citlivosti mikrofonu, infračervený port pro synchronizaci s přijímačem, tlačíko MUTE, tiché vypnutí a zapnutí. Napájení na 2xAA baterie s výdrží min. 15 hodin. Frekvenční rozsah: min. UHG 620-644 MHz. Vysílací výkon: min. 10-30mW. Max. výstupní citlivost: 0dBV. Hmotnost max. 100 g. Kompatibilní s pol.č. 1 PA systém. | ACT-32T- bezdrátový opaskový vysílač | [6 empty] | 2500 | 2500 | 2250 | 2250 | VYHOVUJE | 32342410-9 - Zvukařské vybavení
4 | Náhlavní mikrofon | 1 | ks | Ideální pro mluvené slovo i zpěv, zvýšená odolnost proti vlhku, potu a zpětným vazbám. Frekvenční rozsah: povolené UHF frekvence. Hmotnost max. 50 g. Délka kabelu v rozmezí: 80 - 200 cm. Kompatibilní s pol.č. 1 PA systém. | MU-53HN - náhlavní mikrofon | [6 empty] | 2500 | 2500 | 2200 | 2200 | VYHOVUJE | 32341000-5 - Mikrofony
5 | Přepravní obal pro PA systém | 1 | ks | Obal má popruh přes rameno, uzamykatelnou kapsu pro příslušenství, rozměry dle PA systému - kompatibilní s pol.č. 1 PA systém. | MIPRO SC-10 přepravní obal pro mobilní systém | [6 empty] | 1000 | 1000 | 800 | 800 | VYHOVUJE | 32342410-9 - Zvukařské vybavení
Informace pro dodavatele: Pokud se dodavateli při zadávání jednotkových cen objeví text - "NEVYHOVUJE", znamená to překročení stanovené maximální nepřekročitelné nabídkové ceny, a to znamená nesplnění podmínek stanovených Zadavatelem. Pokud bude nabídka v této podobě podána Zadavateli, bude při posouzení vyřazena. | [12 empty] | CELKOVÁ MAXIMÁLNÍ CENA za celou VZ v Kč BEZ DPH | CELKOVÁ NABÍDKOVÁ CENA v Kč bez DPH
V případě, že se dodavatel při předání zboží na některá uvedená tel. čísla nedovolá, bude v takovém případě volat tel. 377 631 320, 377 631 325. | [12 empty] | 21000 | 18950