## Laboratorní a měř. technika
Laboratorní a měřící technika (III.) 045 - 2019 (LMT-(III.)-045-2019) | [14 empty] | Priloha_c._1_Kupni_smlouvy_technicka_specifikace_LMT-(III.)-045-2019
Vyplní se automaticky
Vyplní dodavatel
[5 empty] | [DOPLNÍ DODAVATEL] | [9 empty] | [DOPLNÍ DODAVATEL]
Položka | Název | Množství | Měrná jednotka [MJ] | Popis | Obchodní název + typ | Fakturace | Financováno z projektových finančních prostředků | Pokud financováno z projektových prostředků, pak DODAVATEL uvede NA FAKTURU: NÁZEV A ČÍSLO DOTAČNÍHO PROJEKTU | Obchodní podmínky NAD RÁMEC STANDARDNÍCH obchodních podmínek | Kontaktní osoba ve věci technické specifikace | Kontaktní osoba k převzetí zboží | Místo dodání | Maximální cena za jednotlivé položky v Kč BEZ DPH | MAXIMÁLNÍ CENA za měrnou jednotku (MJ) v Kč bez DPH | NABÍDKOVÁ CENA za měrnou jednotku (MJ) v Kč bez DPH | NABÍDKOVÁ CENA CELKEM v Kč bez DPH | VYHOVUJE / NEVYHOVUJE | POZNÁMKA | CPV - výběr LABORATORNÍ A MĚŘÍCÍ TECHNIKA | ID | Žádanka
1 | Záznamník teploty a vlhkosti | 1 | ks | Rrozsah teplot: minimálně -30 až 80 °C. Vlhkost 0 až 100 % RH. Programovatelný. USB rozhraní. Minimální paměť na 250000 záznamů. Pouzdro: min. IP67 s připojeným krytem USB. |  | Samostatná faktura | ANO | Název projektu: Elektrostatická separace plastů z průmyslového odpadu pro následnou recyklaci Číslo projektu: FV10239 |  | Ing. František Mach, Ph.D., Tel.: 37763 4663 | Ing. František Mach, Ph.D., Tel.: 37763 4663 | Univerzitní 26, 301 00 Plzeň, Fakulta elektrotechnická - Katedra teoretické elektrotechniky, místnost EK 611 | 4300 | 4300 |  | 0 |  |  | 38931000-0 - Testovací přístroje teploty a vlhkosti | 95920 | 2211/0074/19
2 | Měřič tvrdosti | 1 | ks | Rázová síla min. 11 N. Hmotnost rázového tělíska min. 5,5 g. Průměr testovacího hrotu max. 3 mm. Provozní teplota v rozsahu min. -10 až +60 °C. Vlhkost vzduchu v rozsahu min. 5 - 95 %. Rozsah měření: 0 - 999 HLD. |  | Samostatná faktura | ANO | Název projetku: Technologie aditivní výroby kovových dílů Číslo projektu: TH03020130 |  | doc. Ing. Václav Kotlan, Ph.D., Tel.: 37763 4651 | doc. Ing. Václav Kotlan, Ph.D., Tel.: 37763 4651 | Univerzitní 26, 301 00 Plzeň, Fakulta elektrotechnická - Katedra teoretické elektrotechniky, místnost EK 613 | 30750 | 30750 |  | 0 |  |  | 38550000-5 - Měřiče | 93605 | 2211/0081/19
3 | Teplotní kalibrátor | 1 | ks | Měření teploty přímo na výstupu termočlánku. Simulace termočlánku. Měření proudu z převodníků zvláštním mA vstupem. Pracuje minimálně se sedmnácti typy termočlánků. Měření dalších termočlánků prostřednictvím funkce měření napětí. Simulace dalších termočlánků prostřednictvím funkce generování napětí. Funkce krokování a lineárního vzrůstu veličiny. Termočlánkový konektor a zdířky pro banánky s ochranným krytem pro simulaci proudu. Grafický LCD se zobrazením více měřených hodnot najednou (teplota, napětí, proud). Možnost zapnutí podsvětlení displeje. | [8 empty] | 28000 | 28000 |  | 0 |  |  | 38931000-0 - Testovací přístroje teploty a vlhkosti | 93603
4 | Bezkontaktní laserový teploměr | 2 | ks | Prvotní kalibrace u výrobce, laser. zam. 2 bodový, přesnost 1,5 % MH. Nastavitelná emisivita. Vnitřní paměť min. na 100 měření. Rozhraní USB + SW. Měřící roszah alespoň do 1500 stupňů Celsia. | [8 empty] | 18000 | 9000 |  | 0 |  |  | 38412000-6 - Teploměry | 96439
5 | Záznamník teploty a vlhkosti | 1 | ks | Rrozsah teplota: minimálně -30 až 80 °C. Vlhkost 0 až 100 % RH. Programovatelný. USB rozhraní. Minimální paměť na 250000 záznamů. Pouzdro: min. IP67 s připojeným krytem USB. Pozn. popis záznamníku shodný s pol.č. 1 - rozdělení z důvodu jiného projektu a konečného příjemce. | [8 empty] | 4300 | 4300 |  | 0 |  |  | 38931000-0 - Testovací přístroje teploty a vlhkosti | 96563 | 2211/0083/19
Informace pro dodavatele: Pokud se dodavateli při zadávání jednotkových cen objeví text - "NEVYHOVUJE", znamená to překročení stanovené maximální nepřekročitelné nabídkové ceny, a to znamená nesplnění podmínek stanovených Zadavatelem. Pokud bude nabídka v této podobě podána Zadavateli, bude při posouzení vyřazena. | [13 empty] | CELKOVÁ MAXIMÁLNÍ CENA za celou VZ v Kč BEZ DPH | CELKOVÁ NABÍDKOVÁ CENA v Kč bez DPH
V případě, že se dodavatel při předání zboží na některá uvedená tel. čísla nedovolá, bude v takovém případě volat tel. 377 631 320, 377 631 325. | [13 empty] | 85350 | 0