## AVT
AV technika II 027-2019 (AVT-(II.)-027-2019) | [14 empty] | Priloha_c._1_Kupni_smlouvy_technicka_specifikace_AVT-(II.)-027-2019
Vyplní se automaticky
Vyplní dodavatel
[5 empty] | [DOPLNÍ DODAVATEL] | [9 empty] | [DOPLNÍ DODAVATEL]
Položka | Název | Množství | Měrná jednotka [MJ] | Popis | Obchodní název + typ + délka záruky | Fakturace | Financováno z projektových finančních prostředků | Pokud financováno z projektových prostředků, pak ŘEŠITEL uvede: NÁZEV A ČÍSLO DOTAČNÍHO PROJEKTU | Obchodní podmínky NAD RÁMEC STANDARDNÍCH obchodních podmínek | Kontaktní osoba ve věci technické specifikace | Kontaktní osoba k převzetí zboží | Místo dodání | Maximální cena za jednotlivé položky v Kč BEZ DPH | MAXIMÁLNÍ CENA za měrnou jednotku (MJ) v Kč bez DPH | NABÍDKOVÁ CENA za měrnou jednotku (MJ) v Kč bez DPH | NABÍDKOVÁ CENA CELKEM v Kč bez DPH | VYHOVUJE / NEVYHOVUJE | CPV - výběr AUDIOVIZUÁLNÍ TECHNIKA
1 | Kapesní rekordér | 3 | ks | Digitální kapesní rekordér s možností výměny mikrofonů. Citlivost v rozsahu min. - 45 dB + 140 dB. Vstupy: 1/8 , min. 4 kombinované XLR/TRS s nezávislými ovladači. Výstupy: 1/8, sluchátkový výstup. Integrovaný reproduktor. Podporované formáty: wav 16/24 bit (44.1/48/96kHz), mp3 (44.1kHz, 48–320 kbps), podpora pamětových karet SDXC až 128GB. LCD Display s rozlišením min. 128x64 px s podsvícením. USB rozhraní. Napájení baterie nebo adaptér. Výměnné mikrofonní kapsle, včetně plastového kufříku. |  | Samostatná faktura | NE |  | Záruka min. 24 měsíců. | Ing. Petr Pfauser, Tel.: 37763 6717 | Ing. Petr Pfauser, Tel.: 37763 6717 | Univerzitní 28, 301 00 Plzeň, Fakulta designu a umění Ladislava Sutnara - Děkanát, místnost LS 230 | 20850 | 6950 |  | 0 |  | 32321200-1 - Audiovizuální přístroje
2 | Kondenzátorový mikrofon | 1 | ks | Elektretový kondenzátorový mikrofon pro profesionální koncertní využití. Frekvenční rozsah min. 50 Hz - 18 kHz. Impedance max. 150 Ohm. Tříbodové pružné zavěšení kondenzátorové vložky, kardioidní směrová charakteristika pro minimalizaci nežádoucích zvuků. Včetně: holder, Gig Bag. Hmotnost max. 284g. Včetně stojanu se třínohou základnou se šibenicí, nastavitelná výška rozsah min. 910 - 1500mm, pevnou konstrukcí s ABS základnou, délka ramena šibenice min. 830mm. Včetně spojky s 5/8" závitem. Preferujeme černé provedení. | [8 empty] | 3500 | 3500 |  | 0 |  | 32332300-2 - Přístroje pro záznam zvuku
3 | Kondenzátorový mikrofon | 1 | ks | Jednosměrný kondenzátorový nástrojový mikrofon do studia. Plochá frekvenční odezva pro minimalizaci šumu. Frekvenční rozsah min. 40 Hz - 16 kHz. Vhodný i pro dechové nástroje. Impedance max. 200 Ohm. Včetně: holder, Gig Bag. Hmotnost max. 250g. Napájení buď přes AA nebo phantom. Včetně stojanu se třínohou základnou se šibenicí, nastavitelnbá výška rozsah min. 910 - 1500mm, pevnou konstrukcí s ABS základnou, délka ramena šibenice min. 830mm. Včetně spojky s 5/8" závitem. Preferujeme černé provedení. | [8 empty] | 4250 | 4250 |  | 0 |  | 32332300-2 - Přístroje pro záznam zvuku
4 | Midi kontroler | 1 | ks | Midi kontroler pro vytváření hudby. Centrální klávesnice složené z min. 64 barevně podsvícených tlakově citlivých měkkých padů. Min. 10 digitálních potenciometrů. Centrální LED barevný status displej a min. 17 cm dotykový pásek podsvícený min. 31 LED diodami. Režim fungování min. živé hraní, nahrávání, aranžování, loopovaní, režim USB MIDI, USB to DEVICE. Hmotnost max. 2,7kg. AL konstrukce. Součástí balení napájecí adaptér, USB kabel, SW. | [8 empty] | 12900 | 12900 |  | 0 |  | 32342410-9 - Zvukařské vybavení
5 | Bezzrcadlovka včetně příslušenství | 1 | ks | Fullframe bezrzcadlovka. Rozlišení CMOS snímače min. 45,7MPx. Rychlost sériového snímání min. 9 snímků/s. v plném rozlišení a průběžném ostření, podpora 4K UHD videa. ISO: rozsah min. 60 - 25600 příp. 32 - 102400 při rozšíření. Ostření s min. 493 body, min. 5ti osá stabilizace, hledáček s min. 3,6mil. bodů. Min. 3,2" dotykový výklopný hledáček s min. 2,1mil. obr. bodů. Min. 10bitový logaritmický výstup videosekvencí nabízející široký dynamický rozsah. Odolnost kovového těla proti kapající vodě a prachu. Závěrka s min. životností 200000 cyklů. Max. hmotnost 675g. Součástí je plně utěsněný a originální kompatibilní adaptér umožňující připojení stávajících objektivů, podpora redukce vibrací. Součástí setu je originální fullframe objektiv s pevnou světelností max. 2,8 v rozsahu min. 24 - 70mm, automatické a ruční ostření, clonové číslo min. f/22, minimální ostřící vzdálenost max. 30cm, složení min. 17 čoček/15 členů včetně min. 2 optických členů ze spec. optického skla (velmi nízká disperze), min. 4 asférických optických členů s antireflexními vrstvami, odolnost proti prachu a kapající vodě, první a poslední člen odolný proti ušpinění, součástí objektivu je sl. clona, UV filtr a pouzdro. Součástí setu je originální fullframe objektiv s pevnou světelností max.f/4 v rozsahu min. 14 - 30mm, automatické a ruční ostření, clonové číslo min. f/22, minimální ostřící vzdálenost max. 30cm, složení min. 14 čoček/12 členů včetně min. 4 optických členů ze spec. optického skla (velmi nízká disperze), min. 4 asférických optických členů s antireflexními vrstvami, první a poslední člen odolný proti ušpinění, hmotnost objektivu max. 485g, součástí objektivu je sl. clona, UV filtr a pouzdro. Součástí setu jsou min. 2ks plně kompatibilních karet pro bezrcadlovku, kapacita min. 64GB a 2ks náhradní originální baterií. |  | Samostatná faktura | [6 empty] | 160000 | 160000 |  | 0 |  | 38651000-3 - Fotografické přístroje
6 | Externí systémový blesk | 1 | ks | Externí systémový blesk s manuálním nastavením výkonu, módy min. manuální, Multi, S1, S2, RX, TX, bezdrátové odpalování režimy S1, S2, RX, podpora externího napájení, vestavěné ostřící AF světlo. Zoom min. rozsah 24-199 mm. Rychlost záblesku 1/200 - 1/20000s. Vertikální úhel natočení rozsah -7 až 90°, horizontální úhel natočení 0 až 270°. Hmotnost max. 430g. Obsah balení tělo blesku, ochranné pouzdro, stojánek. |  | Samostatná faktura | [6 empty] | 2802 | 2802 |  | 0 |  | 38653100-8 - Blesky
7 | Digitální fotoaparát - zrcadlovka | 1 | ks | Zrcadlovka s velikostí snímače APS-C. Rozlišení CMOS snímače min. 24,2MPx. Rychlost sériového snímání min. 6snímků/s. v plném rozlišení a průběžném ostření, podpora Full HD videa. ISO: rozsah min. 100 - 25600. Ostření s min. 45 křížovými body, stabilizace obrazu, optický hledáček. Min. 3" dotykový výklopný hledáček s min. 1,04mil. obr. bodů. Závěrka s min. životností 100000 cyklů. USB vstup, HDMI výstup, sáňky pro externí blesk, bluetooth, wifi. Rozsah času expozice min. 1/4000 - 30s. Formát snímku JPEG, RAW. Max. hmotnost kovového těla 540g. Součástí fotoaparátu je zoom objektiv s rozsahem min. 18-135mm, světelností F3.5 - 5.6, automatické a ruční ostření, clonové číslo min. f/22, minimální ostřící vzdálenost max. 39cm, stabilizace. Součástí setu je objektiv s pevným ohniskem 100mm, světelností max. f/2.8, makro režimem, minimální zaostřovací vzdálenost 31mm, pro full frame, max. clona 32, pr. filtru 58mm. Součástí setu je objektiv s pevným ohniskem 50mm, světelností max. f/1,8, pr. filtru 49mm, min. zaostřovací vzdálenost 35mm, max. clona 49, hmotnost max. 160g. Součástí setu je objektiv s pevným ohniskem 85mm, světelností max. f/1,8, pr. filtru 58mm, min. zaostřovací vzdálenost 85mm, i pro full frame, konstrukce 6 skupin, 9 skel, hmotnost max. 460g. |  | Samostatná faktura | [6 empty] | 42200 | 42200 |  | 0 |  | 38651000-3 - Fotografické přístroje
8 | Digitální fotoaparát - zrcadlovka | 1 | ks | Zrcadlovka s velikostí snímače APS-C. Rozlišení CMOS snímače min. 24,2MPx. Rychlost sériového snímání min. 6snímků/s. v plném rozlišení a průběžném ostření, podpora Full HD videa. ISO: rozsah min. 100 - 25600. Ostření s min. 45 křížovými body, stabilizace obrazu, optický hledáček. Min. 3" dotykový výklopný hledáček s min. 1,04mil. obr. bodů. Závěrka s min. životností 100000 cyklů. USB vstup, HDMI výstup, sáňky pro externí blesk, bluetooth, wifi. Rozsah času expozice min. 1/4000 - 30s. Formát snímku JPEG, RAW. Max. hmotnost kovového těla 540g. Součástí fotoaparátu je zoom objektiv s rozsahem min. 18-135mm, světelností F3.5 - 5.6, automatické a ruční ostření, clonové číslo min. f/22, minimální ostřící vzdálenost max. 39cm, stabilizace. Součástí setu je širokoúhlý objektiv s pevným ohniskem 40mm, světelností max. f/1.4, vhodný i pro full frame, max. clona 16, pr. filtru 82mm, odolnost objektivu vůči prachu a vodě, min. zaostřovací vzdálenost max. 40cm, složení 16 členů 12 skupin, počet lamel clony min. 9. Součástí setu je objektiv s pevným ohniskem 85mm, světelností max. f/1.4, vhodný i pro full frame, max. clona 16, pr. filtru 86mm, odolnost objektivu vůči prachu a vodě, min. zaostřovací vzdálenost max. 85cm, složení 14 členů 12 skupin, počet lamel clony min. 9. Součástí setu je širokoúhlý objektiv s pevným ohniskem 24mm, funkce funkcí kontroly a regulaci sbíhajících se linií, světelností max. f/3.5, vhodný i pro full frame, max. clona 22, pr. filtru 82mm, min. zaostřovací vzdálenost max. 20cm, složení 16 členů 11 skupin. | [8 empty] | 86245 | 86245 |  | 0 |  | 38651000-3 - Fotografické přístroje
9 | Digitální fotoaparát - zrcadlovka, tělo | 2 | ks | Zrcadlovka s velikostí snímače APS-C. Rozlišení CMOS snímače min. 24,2MPx. Rychlost sériového snímání min. 5 snímků/s. v plném rozlišení a průběžném ostření, podpora Full HD videa. ISO: rozsah min. 100 - 25600. Ostření s min. 45 křížovými body, stabilizace obrazu, optický hledáček. Min. 3" dotykový výklopný hledáček s min. 1,04mil. obr. bodů. Závěrka s min. životností 100000 cyklů. USB vstup, HDMI výstup, sáňky pro externí blesk, bluetooth, wifi. Rozsah času expozice min. 1/4000 - 30s, formát snímku JPEG, RAW, max. hmotnost kovového těla 456g. Součástí fotoaparátu je širokoúhlý objektiv s pevným ohniskem 24mm, se světelností F/2,8, automatické a ruční ostření, clonové číslo min. f/22, minimální ostřící vzdálenost max. 39cm, stabilizace. Součástí fotoaparátu je širokoúhlý objektiv s pevným ohniskem 8mm, se světelností F/3,8, zorný úhel min. 180°, složení 10 členů 7 skupin, minimální ostřící vzdálenost max. 30cm. |  | Samostatná faktura | [6 empty] | 41200 | 20600 |  | 0 |  | 38651000-3 - Fotografické přístroje
10 | Kondenzátorový mikrofon | 1 | ks | Ultralehký kondenzátorový mikrofon pro zrcadlovky. 1/2" kondenzátorová kapsle s nízkým šumem a vysokou citlivostí, broadcastová zvuková kvalita. Min. 70 hodin provozu na baterii. Kamerová botička s 3/8” závitem. 3,5 mm stereo mini-jack výstup, High Pass Filter. Frekvenční rozsah min. 40 Hz - 20 kHz. Výstupní impedance max. 200 Ohmů. Max. hmostnost 85g. Preferujeme černé provedení. | [8 empty] | 4040 | 4040 |  | 0 |  | 32332300-2 - Přístroje pro záznam zvuku
11 | Klopový mikrofon | 5 | ks | Klopový všesměrový mikrofon. Kondenzátorová kapsle se všesměrovou charakteristikou. Konektor TRRS. Hmotnost max. 6g. Frekvenční rozsah min. 60 - 18000Hz. V balení s pěnovým filtrem, klipem pro uchycení a pouzdrem. | [8 empty] | 6600 | 1320 |  | 0 |  | 32332300-2 - Přístroje pro záznam zvuku
12 | Audio rekordér | 5 | ks | Digitální kapesní rekordér. Výrž baterie min. 10 hodin. Min. 2 mikrofony. Nahrávání na karty SD mikro/SDHC mikro. Min. 3 režimy nahrávání. Formát nahrávání wav, mp3 v kvalitě min. 24bit/96kHz. Nastavení rychlosti playbacku, automatické nahrávání. Zobrazovací displej včetně ochranného obalu, ochrany proti větru, napájecího adaptéru a tripodu. | [8 empty] | 15000 | 3000 |  | 0 |  | 32332300-2 - Přístroje pro záznam zvuku
Informace pro dodavatele: Pokud se dodavateli při zadávání jednotkových cen objeví text - "NEVYHOVUJE", znamená to překročení stanovené maximální nepřekročitelné nabídkové ceny, a to znamená nesplnění podmínek stanovených Zadavatelem. Pokud bude nabídka v této podobě podána Zadavateli, bude při posouzení vyřazena. | [13 empty] | CELKOVÁ MAXIMÁLNÍ CENA za celou VZ v Kč BEZ DPH | CELKOVÁ NABÍDKOVÁ CENA v Kč bez DPH
V případě, že se dodavatel při předání zboží na některá uvedená tel. čísla nedovolá, bude v takovém případě volat tel. 377 631 320, 377 631 325. | [13 empty] | 399587 | 0