## Laboratorní a měř. technika
Laboratorní a měřící technika (III.) 047 - 2019 (LMT-(III.)-047-2019) | [13 empty] | Priloha_c._1_Kupni_smlouvy_technicka_specifikace_LMT-(III.)-047-2019
Vyplní se automaticky
Vyplní dodavatel
[5 empty] | [DOPLNÍ DODAVATEL] | [8 empty] | [DOPLNÍ DODAVATEL]
Položka | Název | Množství | Měrná jednotka [MJ] | Popis | Obchodní název + typ | Fakturace | Financováno z projektových finančních prostředků | Pokud financováno z projektových prostředků, pak ŘEŠITEL uvede: NÁZEV A ČÍSLO DOTAČNÍHO PROJEKTU | Kontaktní osoba ve věci technické specifikace | Kontaktní osoba k převzetí zboží | Místo dodání | Maximální cena za jednotlivé položky v Kč BEZ DPH | MAXIMÁLNÍ CENA za měrnou jednotku (MJ) v Kč bez DPH | NABÍDKOVÁ CENA za měrnou jednotku (MJ) v Kč bez DPH | NABÍDKOVÁ CENA CELKEM v Kč bez DPH | VYHOVUJE / NEVYHOVUJE | CPV - výběr LABORATORNÍ A MĚŘÍCÍ TECHNIKA
1 | Analytické váhy | 1 | ks | Ovládání pomocí tlačítek. Váživost (max. zatížení) 200g. Interní kalibrace. Podsvícený displej. Podpora pracovních režimů: min. vážení, počítání kusů. Indikátor rovnováhy, indikátor přetížení. Možnost uzamknutí menu. Odnímatelná nerezová deska, průměr min. 90 mm. Ochranný kryt s posuvnými dvířky. Výškově nastavitelné nožičky. Komunikační rozhraní min. RS232. Součástí dodávky musí být napájecí adaptér. | Analytické váhy OHAUS PR224 | Společná faktura | NE |  | Ing. Jaroslav Hornak, Ph.D., Tel.: 37763 4530 | Ing. Jaroslav Hornak, Ph.D., Tel.: 37763 4530 | Univerzitní 26, 301 00 Plzeň, Fakulta elektrotechnická - Katedra technologií a měření, místnost EK 411 | 27000 | 27000 | 18500 | 18500 | VYHOVUJE | 38310000-1 - Přesné váhy
2 | Přesné váhy | 1 | ks | Podsvícený LCD displej. Váživost (max. zatížení) 3500g. Podpora pracovních režimů: min. vážení, počítání kusů, procentuální vážení. Volně programovatelná vážicí jednotka. Možnost uložení hmotnosti tárovací nádoby. Nerezová vážní deska, min. 130x130 mm. Komunikační rozhraní: min. RS232. Součástí dodávky musí být napájecí adaptér. | Přesné váhy KERN PCB 3500-2 | [6 empty] | 8000 | 8000 | 7500 | 7500 | VYHOVUJE | 38310000-1 - Přesné váhy
3 | Přenosný digitální mikroskop se stojanem | 1 | ks | Zvětšení min. 200x. Rozlišení min. 8 Mpix. Snímková frekvence min. 15 fps. Rozsah zaostření: 100 - 200 mm. Připojení k PC pomocí USB. Čočka: optické sklo s vícevrstvým antireflexním povrchem. Podpora zaostřování jedním prstem. Dodávka včetně softwaru pro zobrazení obrazu v reálném čase. Dodávka se stativem - stabilní výškově nastavitelný stojan s 3D pozicionérem pro přesné ovládání mikroskopu. | Digitální mikroskop Q-scope 8 MPixAnalytické | [6 empty] | 8000 | 8000 | 8000 | 8000 | VYHOVUJE | 38510000-3 - Mikroskopy
Informace pro dodavatele: Pokud se dodavateli při zadávání jednotkových cen objeví text - "NEVYHOVUJE", znamená to překročení stanovené maximální nepřekročitelné nabídkové ceny, a to znamená nesplnění podmínek stanovených Zadavatelem. Pokud bude nabídka v této podobě podána Zadavateli, bude při posouzení vyřazena. | [12 empty] | CELKOVÁ MAXIMÁLNÍ CENA za celou VZ v Kč BEZ DPH | CELKOVÁ NABÍDKOVÁ CENA v Kč bez DPH
V případě, že se dodavatel při předání zboží na některá uvedená tel. čísla nedovolá, bude v takovém případě volat tel. 377 631 320, 377 631 325. | [12 empty] | 43000 | 34000