## Výpočetní technika
Výpočetní technika (III.) 091-2019 (VT-(III.)-091-2019) | [14 empty] | Priloha_c._1_Kupni_smlouvy_technicka_specifikace_VT-(III.)-091-2019
Vyplní se automaticky
Vyplní dodavatel
[5 empty] | [DOPLNÍ DODAVATEL] | [9 empty] | [DOPLNÍ DODAVATEL]
Položka | Název | Množství | Měrná jednotka [MJ] | Popis | Obchodní název + typ + délka záruky | Fakturace | Financováno z projektových finančních prostředků | Pokud financováno z projektových prostředků, pak DODAVATEL uvede NA FAKTURU: NÁZEV A ČÍSLO DOTAČNÍHO PROJEKTU | Obchodní podmínky NAD RÁMEC STANDARDNÍCH obchodních podmínek | Kontaktní osoba ve věci technické specifikace | Kontaktní osoba k převzetí zboží | Místo dodání | Maximální cena za jednotlivé položky v Kč BEZ DPH | MAXIMÁLNÍ CENA za měrnou jednotku (MJ) v Kč bez DPH | NABÍDKOVÁ CENA za měrnou jednotku (MJ) v Kč bez DPH | NABÍDKOVÁ CENA CELKEM v Kč bez DPH | VYHOVUJE / NEVYHOVUJE | CPV - výběr VÝPOČETNÍ TECHNIKA
1 | Pevný disk 3,5" | 10 | ks | HDD, formát 3,5". Kapacita disku min. 2000 GB. Šířka 101,6 mm. Rozhraní: SATA III. Rychlost čtení min. 156 MB/s, rychlost zápisu 156 MB/s. Vyrovnávací paměť min. 64 MB. Rychlost otáček min. 7 200 ot/minutu. |  | Samostatná faktura | NE |  |  | RNDr. Daniel Duda, Ph.D., Tel.: 37763 8123 | Michaela Vacková, Tel.: 37763 8103 | Univerzitní 22, 301 00 Plzeň, Fakulta strojní - Centrum energetického výzkumu, místnost UX 232a | 20000 | 2000 |  | 0 |  | 30233132-5 - Diskové jednotky
2 | Ethernet switch | 3 | ks | Gigabytový switch, 8 portů RJ-45. Rychlost na port 2000 Mb/s, buffer minimálně 192 KB. Podpora 802.1p. Podpora IEEE 802.3az. |  | Samostatná faktura | NE |  |  | Ing. Jiří Vaněk, Tel.: 37763 8714 | Ing. Jiří Vaněk, Tel.: 37763 8714 | Univerzitní 22, 301 00 Plzeň, Fakulta strojní - Regionální technologický institut, místnost UL 308 | 2550 | 850 |  | 0 |  | 32420000-3 - Síťová zařízení
3 | Mini DisplayPort kabel 2m | 5 | ks | Propojovací kabel s konektory DisplayPort a mini DispalyPort s délkou 2 metry. | [8 empty] | 850 | 170 |  | 0 |  | 30237000-9 - Součásti, příslušenství a doplňky pro počítače
4 | SSD disk 2,5" | 2 | ks | SSD disk s rozhraním SATA 6 Gbps. Kapacita minimálně 240 GB. Rychlost sekvenčního čtení / zápisu minimálně 500/500 MB/s. Záruka minimálně 36 měsíců. |  |  |  |  | Záruka minimálně 36 měsíců. |  |  |  | 1578 | 789 |  | 0 |  | 30237000-9 - Součásti, příslušenství a doplňky pro počítače
5 | USB-C kabel | 3 | ks | Datový kabel USB 3.1 s konektory USB 3.1 a USB-C. Délka minimálně 1 metr. | [8 empty] | 255 | 85 |  | 0 |  | 30237000-9 - Součásti, příslušenství a doplňky pro počítače
6 | Taška / brašna na notebook | 2 | ks | Polyesterová taška na notebook 14". S popruhem přes rameno. Min. 1 hlavní kapsa (na zip) a 1 přední kapsa. Materiál: min. 600D. Vzhled: preferujeme Denim. Rozměry: 42 x 31 x 8 cm (+/- 0,5 cm u každého rozměru). Objem min. 10 l. Hmotnost max. 400 g (+/- 10 g). |  | Samostatná faktura | ANO | Název projektu: Rozvoj celostátního portálu o vědě, výzkumu a vysokém školství - magazín Universitas (CRP), Číslo projektu: C12 |  | Hana Kalašová, Tel.: 37763 1078 | Hana Kalašová, Tel.: 37763 1078 | Univerzitní 8, 301 00 Plzeň, Rektorát, Vnější vztahy, místnost UR 315 | 1440 | 720 |  | 0 |  | 30237000-9 - Součásti, příslušenství a doplňky pro počítače
7 | Myš bezdrátová | 7 | ks | Bezdrátová, optická nebo laserová, min. 1600 DPI, min. 2 tlačítka a kolečko, standardní velikost, připojení USB nebo BT. |  | Samostatná faktura | NE |  |  | RNDr. Klára Vočadlová, Ph.D., Tel.: 37763 6259 | RNDr. Klára Vočadlová, Ph.D., Tel.: 37763 6259 | Klatovská tř. 51, 301 00 Plzeň, Fakulta pedagogická - Centrum biologie, geověd a envigogiky, místnost CH 321 | 3500 | 500 |  | 0 |  | 30230000-0 - Zařízení související s počítači
8 | Klávesnice bezdrátová | 7 | ks | České rozložení, nízkoprofilové klávesy, numpad, bezdrátová, připojení USB nebo BT, standardní velikost. | [8 empty] | 2905 | 415 |  | 0 |  | 30230000-0 - Zařízení související s počítači
9 | Notebook 15,6" | 1 | ks | CPU min. 6 jádrové CPU s výkonem min. 14000 bodů Passmark. Display: 15,6", LED, min. 1920x1080, IPS, antireflexní s jasem min. 300 nitů. RAM min. 16GB DDR4 s možností rozšíření až na min. 128GB. Grafický čip: dedikovaný NVIDIA s min. 4GB RAM, počet stream procesorů min. 1024 (požadováno z důvodu zajištění kompatibility s již dříve zakoupeným přístrojem). HDD: SSD, kapacita min. 512GB. Síť: WiFi 802.11ac, Bluetooth 5.0. Webkamera: HD. Konektory min.: HDMI, USB 3.1 Gen 1, 2x USB-C Thunderbolt 3. Čtečky: čtečka karet, čtečka Smart Card, čtečka otisků prstů. Klávesnice: česká podsvícená s numerickým blokem. OS: Windows 10 Pro 64bit. Záruka: On-Site. Hmotnost max. 2,5 kg. |  | Samostatná faktura | NE |  |  | RNDr. Klára Vočadlová, Ph.D., Tel.: 37763 6259 | RNDr. Klára Vočadlová, Ph.D., Tel.: 37763 6259 | Klatovská tř. 51, 301 00 Plzeň, Fakulta pedagogická - Centrum biologie, geověd a envigogiky, místnost CH 321 | 55000 | 55000 |  | 0 |  | 30213100-6 - Přenosné počítače
10 | Gigabitový Switch | 1 | ks | Gigabitový Switch, 8 portů RJ- 45 10/100/1000Mb/s. Rychlost na port 2000 Mb/s. Neblokující šířka pásma 16 Gb/s. Diagnostické LED. Buffer min. 192KB. Databáze MAC adres pro min. 4000 záznamů. Podpora IEEE 802.1p.. Doživotní záruka. Kovové provedení s možností montáže na stěnu. |  | Samostatná faktura | NE |  | Doživotní záruka. S možností montáže na stěnu. | Hana Zavitkovská, Tel.: 37763 6341 | Hana Zavitkovská, Tel.: 37763 6341 | Chodské nám. 1, 301 00 Plzeň, Fakulta pedagogická - Katedra pedagogiky, 1. patro - dveře CH 206 | 1000 | 1000 |  | 0 |  | 32420000-3 - Síťová zařízení
Informace pro dodavatele: Pokud se dodavateli při zadávání jednotkových cen objeví text - "NEVYHOVUJE", znamená to překročení stanovené maximální nepřekročitelné nabídkové ceny, a to znamená nesplnění podmínek stanovených Zadavatelem. Pokud bude nabídka v této podobě podána Zadavateli, bude při posouzení vyřazena. | [13 empty] | CELKOVÁ MAXIMÁLNÍ CENA za celou VZ v Kč BEZ DPH | CELKOVÁ NABÍDKOVÁ CENA v Kč bez DPH
V případě, že se dodavatel při předání zboží na některá uvedená tel. čísla nedovolá, bude v takovém případě volat tel. 377 631 320, 377 631 325. | [13 empty] | 89078 | 0