## Tiskárny, kopírky, multifunkce
Tiskárny, kopírky, multifunkce II. 019-2019 (TKM-(II.)-019-2019) | [14 empty] | Priloha_c._1_Kupni_smlouvy_technicka_specifikace_TKM-(II.)-019-2019
Vyplní se automaticky
Vyplní dodavatel
[5 empty] | [DOPLNÍ DODAVATEL] | [9 empty] | [DOPLNÍ DODAVATEL]
Položka | Název | Množství | Měrná jednotka [MJ] | Popis | Obchodní název + typ + délka záruky | Fakturace | Financováno z projektových finančních prostředků | Pokud financováno z projektových prostředků, pak ŘEŠITEL uvede: NÁZEV A ČÍSLO DOTAČNÍHO PROJEKTU | Obchodní podmínky NAD RÁMEC STANDARDNÍCH obchodních podmínek | Kontaktní osoba ve věci technické specifikace | Kontaktní osoba k převzetí zboží | Místo dodání | Maximální cena za jednotlivé položky v Kč BEZ DPH | MAXIMÁLNÍ CENA za měrnou jednotku (MJ) v Kč bez DPH | NABÍDKOVÁ CENA za měrnou jednotku (MJ) v Kč bez DPH | NABÍDKOVÁ CENA CELKEM v Kč bez DPH | VYHOVUJE / NEVYHOVUJE | CPV - výběr TISKÁRNY, KOPÍRKY, MULTIFUNKCE
1 | Multifunkční barevné zařízení | 1 | ks | Papír formátu A3 (SRA 3). Rychlost tisku a kopírování min. 55 A4 stran/minutu čb/color, min. 27 A3 stran/minutu čb/color. Paměť min. 4 GB. Pevný disk min. 8 GB SSD a min. 250 HDD. Duplexní tisk a kopírování. Zoom 25 - 400%, v krocích po 1%. Dotykový displej min. 20 cm. Přímý tisk z USB. Tisk a kopírování na papír o gramáži až 300g/m2. 2 ks vstupních zásobníků min. 500 listů/ks, boční podavač na min. 150 listů. 2 ks vstupních zásobníků min. 1500 listů. Automatický oboustranný podavač originálů. Oboustranné kopírování a skenování při jednom průchodu bez obracení originálu, možnost průběžného skenování, finišer na min. 4 000 listů. Zařízení musí být vybaveno síťovou kartou 10/100/1000 a USB 2.0, musí umožňovat filtrování síťového provozu (firewall), musí být postaveno na kolečkách. Barevné skenování, skenování do emailu přes SMTP, složky, FTP a USB, skenování do formátu PDF, prohledavatelné PDF a grafického formátu TIFF nebo JPG. Rozlišení tisku min. 1200x1200 dpi, rozlišení kopírování min. 600x600 dpi. Tisk z operačních systémů Windows 7 nebo vyšší (32bitový/64bitový), MacOS X, Linux (32bitový/64bitový) pomocí generických ovladačů PCL a Postscript min. Level 3. Tiskárna musí umožňovat korektní tisk generického Postscriptového i PCL souboru poslaných přímo na tiskový port tiskárny. Výtěžnost černého toneru min. 30 000 stran, výtěžnost barevných tonerů min. 20 000 stran. Životnost maintenance kitu (fotoválce) nejméně 600.000 výtisků, životnost stroje min. 1 500 000 stran. Uživatelská definice funkcí na displeji (možnost přidávání uživatelských tlačítek na displej, zrychlené volby a tvorba maker). Záruka 3 roky. |  | Samostatná faktura | NE |  | Záruka na zboží min. 36 měsíců. Cena včetně dodání do určené místnosti na ZČU, montáže, uvedení do provozu, nastavení a zaškolení obsluhy. | Mgr. Pavel Hulec, Tel.: 37763 5603, 721 625 840 | Mgr. Pavel Hulec, Tel.: 37763 5603, 721 625 840 | Jungmannova 1, 301 00 Plzeň, Fakulta filozofická - Katedra politologie a mezinárodních vztahů, kancelář JJ 307 | 130000 | 130000 |  | 0 |  | 30232130-4 - Barevné grafické tiskárny
Informace pro dodavatele: Pokud se dodavateli při zadávání jednotkových cen objeví text - "NEVYHOVUJE", znamená to překročení stanovené maximální nepřekročitelné nabídkové ceny, a to znamená nesplnění podmínek stanovených Zadavatelem. Pokud bude nabídka v této podobě podána Zadavateli, bude při posouzení vyřazena. | [13 empty] | CELKOVÁ MAXIMÁLNÍ CENA za celou VZ v Kč BEZ DPH | CELKOVÁ NABÍDKOVÁ CENA v Kč bez DPH
V případě, že se dodavatel při předání zboží na některá uvedená tel. čísla nedovolá, bude v takovém případě volat tel. 377 631 320, 377 631 325. | [13 empty] | 130000 | 0