## Laboratorní a měř. technika
Laboratorní a měřící technika (III.) 049 - 2019 (LMT-(III.)-049-2019) | [13 empty] | Priloha_c._1_Kupni_smlouvy_technicka_specifikace_LMT-(III.)-049-2019
Vyplní se automaticky
Vyplní dodavatel
[5 empty] | [DOPLNÍ DODAVATEL] | [8 empty] | [DOPLNÍ DODAVATEL]
Položka | Název | Množství | Měrná jednotka [MJ] | Popis | Obchodní název + typ | Fakturace | Financováno z projektových finančních prostředků | Pokud financováno z projektových prostředků, pak DODAVATEL uvede NA FAKTURU: NÁZEV A ČÍSLO DOTAČNÍHO PROJEKTU | Obchodní podmínky NAD RÁMEC STANDARDNÍCH obchodních podmínek | Kontaktní osoba k převzetí zboží | Místo dodání | Maximální cena za jednotlivé položky v Kč BEZ DPH | MAXIMÁLNÍ CENA za měrnou jednotku (MJ) v Kč bez DPH | NABÍDKOVÁ CENA za měrnou jednotku (MJ) v Kč bez DPH | NABÍDKOVÁ CENA CELKEM v Kč bez DPH | VYHOVUJE / NEVYHOVUJE | POZNÁMKA | CPV - výběr LABORATORNÍ A MĚŘÍCÍ TECHNIKA
1 | Digitální multimetr s jednokanálovým osciloskopem se šířkou pásma 16MHz | 2 | ks | Digitální příruční multimetr s jednokanálovým osciloskopem se šířkou pásma 16MHz musí: a) měřit DC, AC napětí a proud, odpor, kapacitu a kmitočet. b) měřit v požadovaném rozsahu a s požadovanou přesností: 1) pro DC napětí od 400mV do 1000V s přesností +/- (0.8%+8) 2) pro AC napětí od 4V do 750V s přesností +/- (1.0%+15) 3) pro DC proud od 400μA do 10A s přesností +/- (1.0%+8) 4) pro AC proud od 400μA do 10A s přesností +/- (1.5%+8) 5) pro odpor od 400 Ohm do 40MOhm s přesností +/- (1.0%+5) 6) pro kapacitu od 40nF do 100micoF s přesností +/- (3.0%+8) 7) pro kmitočet od 10Hz – 10MHz s přesností +/- (0.1%+3) c) být vybaven digitálním displejem o rozlišení minimálně 160x160px. d) součástí dodávky musí být vhodné měřící kabely a vhodné baterie jako zdroj napětí. |  | Samostatná faktura | ANO | Název: Výpočetní a experimentální design pokročilých materiálů s novými funkcionalitami (VEDPMNF) Číslo projektu: CZ.02.1.01/0.0/0.0/15_003/0000358 | Dodání nejpozději do 21 dnů od zveřejnění smlouvy v registru smluv Ministerstva vnitra České republiky. | doc. Dr. Ján Minár, Tel.: 37763 4771 (v případě nepřítomnosti Ing. David Lávička, Ph.D., Tel.: 605 726 363) | Teslova 9a, 301 00 Plzeň, Nové technologie - výzkumné centrum, Centrum nových technologií a materiálů, místnost TG 106 | 11600 | 5800 |  | 0 |  | inv.číslo na pana doc. Dr. Ján Minár , TG 216, Teslova 9a | 38342000-4 - Osciloskopy
Informace pro dodavatele: Pokud se dodavateli při zadávání jednotkových cen objeví text - "NEVYHOVUJE", znamená to překročení stanovené maximální nepřekročitelné nabídkové ceny, a to znamená nesplnění podmínek stanovených Zadavatelem. Pokud bude nabídka v této podobě podána Zadavateli, bude při posouzení vyřazena. | [12 empty] | CELKOVÁ MAXIMÁLNÍ CENA za celou VZ v Kč BEZ DPH | CELKOVÁ NABÍDKOVÁ CENA v Kč bez DPH
V případě, že se dodavatel při předání zboží na některá uvedená tel. čísla nedovolá, bude v takovém případě volat tel. 377 631 320, 377 631 325. | [12 empty] | 11600 | 0