## Výpočetní technika
Výpočetní technika (III.) 098-2019 (VT-(III.)-098-2019) | [14 empty] | Priloha_c._1_Kupni_smlouvy_technicka_specifikace_VT-(III.)-098-2019
Vyplní se automaticky
Vyplní dodavatel
[5 empty] | [DOPLNÍ DODAVATEL] | [9 empty] | [DOPLNÍ DODAVATEL]
Položka | Název | Množství | Měrná jednotka [MJ] | Popis | Obchodní název + typ + délka záruky | Fakturace | Financováno z projektových finančních prostředků | Pokud financováno z projektových prostředků, pak DODAVATEL uvede NA FAKTURU: NÁZEV A ČÍSLO DOTAČNÍHO PROJEKTU | Obchodní podmínky NAD RÁMEC STANDARDNÍCH obchodních podmínek | Kontaktní osoba ve věci technické specifikace | Kontaktní osoba k převzetí zboží | Místo dodání | Maximální cena za jednotlivé položky v Kč BEZ DPH | MAXIMÁLNÍ CENA za měrnou jednotku (MJ) v Kč bez DPH | NABÍDKOVÁ CENA za měrnou jednotku (MJ) v Kč bez DPH | NABÍDKOVÁ CENA CELKEM v Kč bez DPH | VYHOVUJE / NEVYHOVUJE | POZNÁMKA jde o interní pozn. ZČU určenou pro odd. PS-NL (nákup) | CPV - výběr VÝPOČETNÍ TECHNIKA
1 | Výkoné PC | 3 | ks | CPU: Výkon procesoru v Passmark CPU min. 16200 podle Passmark CPU Mark na adrese http://www.cpubenchmark.net/high_end_cpus.html, min. 12MB mezipaměti, minimálně 8 jader. VGA: Integrovaná grafická karta s výkonem minimálně 1200 podle Passmark GPU na adrese https://www.videocardbenchmark.net/mid_range_gpus.html. RAM: Minimálně 64 GB operační paměti typu DDR4 s možností rozšíření až na 128GB bez výměny původních paměťových modulů. Úložiště: SSD 2,5“ disk min. 256 GB ve slotě M.2 + pevný disk o kapacitě minimálně 1 TB 7200RPM. Porty: Minimálně 10x USB portů, z toho minimálně 4x USB 3.1 Gen 2 porty a 1x USB-C port s napájením, 1x RJ45 Gbit. V předním panelu minimálně 2x USB 3.1 Gen2 porty. Výstupy: min. 2x DisplayPort, vstup na mikrofon, min. 1x sluchátkový výstup. Zdroj: PSU minimálně 500W . Integrovaná čtečka pamětových karet. Podpora bootování z USB. Mechanika DVD±RW. CZ klávesnice s integrovanou čtečkou kontaktních čipových karet. Laserová myš 3tl./ kolečko (minimálně 1000DPI). Operační systém Windows 64 bit (Windows 10 Pro). Podpora prostřednictvím internetu musí umožňovat stahování ovladačů a manuálu z internetu adresně pro konkrétní zadaný typ (sériové číslo) zařízení. Skříň nesmí být plombovaná a musí umožňovat beznástrojové otevření. Velikost počítačové skříně - MT. Vzdálený management umožňující zapnutí/restart/vypnutí počítače nezávisle na OS. Záruka na zboží 60 měsíců, servis NBD on site s garancí ponechání vadného disku při výměně. |  | Samostatná faktura | ANO | SGS‐2019‐020 Rozvoj a využití kybernetických systémů identifikace, diagnostiky a řízení 4 | Záruka na zboží 60 měsíců, servis NBD on site s garancí ponechání vadného disku při výměně. | Ing. Miroslav Flídr, Ph.D., Tel.: 37763 2559 | Ing. Miroslav Flídr, Ph.D., Tel.: 37763 2559 | Technická 8, 301 00 Plzeň, Fakulta aplikovaných věd - Katedra kybernetiky, místnost UN 508 | 88500 | 29500 |  | 0 |  | 3 x F2, Flídr | 30200000-1 - Počítače
2 | Adaptér USB-C - HDMI | 2 | ks | Podpora verze HDMI rozhraní minimálně verze 2.0. | [8 empty] | 1000 | 500 |  | 0 |  | Kost UN507, Boucek N504, material | 30237200-1 - Počítačová příslušenství
3 | USB-C notebooková powerbanka | 2 | ks | Kapacita minimálně 20000mAh. Možnost napájení notebooků s USB-C adaptérem do minimálně 65W. Maximální výstupní napětí minimálně 20V. Maximální výstupní proud minimálně 3A. USB-C vstup; minimálně 1x USB-C a 1x USB-A výstup. | [8 empty] | 5000 | 2500 |  | 0 |  | 2x F2: Kost UN507, Bouček UN504 | 30237000-9 - Součásti, příslušenství a doplňky pro počítače
4 | USB -C propojovací kabel | 2 | ks | Oboustranný USB-C propojovací kabel. Podpora rozhraní SuperSpeed USB 10Gbps - USB 3.2 Gen 2. Podpora nabíjení technologií Power Delivery s maximálními charakteristikami minimálně 100W a 5A s integrovaným řídicím obvodem. Současný přenos dat a dobíjení baterie mobilního zařízení. | [8 empty] | 800 | 400 |  | 0 |  | material | 32572000-3 - Komunikační kabely
5 | Bezdrátová sada klávesnice a myši anatomická | 1 | ks | Anatomicky tvarovaná bezdrátová klávesnice v setu s bezdrátovou myší. Připojení pomocí radiové technologie s dosahem minimálně 5m a podporou minimálně 128bitové šifrování AES. Barva setu se preferuje černá. Klávesnice: anatomicky tvarovaná s dělenou klávesnicí pro přirozenou polohu zápěstí, minimálně 12 funkčních kláves, oddělená numerická klávesnice, čalouněná opěrka pro zápěstí. Myš: myš v plné velikosti, čtyřsměrné rolovací kolečko, pokročilejší technologie snímání pohybu. | [8 empty] | 2200 | 2200 |  | 0 |  | Fehér UN503, TZ 218710 | 30237460-1 - Počítačové klávesnice
6 | HDMI přepínač | 1 | ks | Přepínač AV signálu ze 2x HDMI na 1x HDMI, 1080p. HDMI rozhraní minimálně ve verzi 1.3. | [8 empty] | 400 | 400 |  | 0 |  | Duník UN505 | 30237000-9 - Součásti, příslušenství a doplňky pro počítače
7 | Obal na 13" notebook | 1 | ks | Polyuretanové pouzdro na 13" notebook. Magnetické zavírání. Držák na aktivní pero. Hmotnost maximálně 305g. | [8 empty] | 1200 | 1200 |  | 0 |  | Duník UN505, TZ 214090 | 30237000-9 - Součásti, příslušenství a doplňky pro počítače
8 | 16GB paměťový modul do serveru | 4 | ks | Originální certifikovaný 16GB paměťový modul typu DDR4 (2RX8 RDIMM, 2400MHz) kompatibilní se serverem DELL R630; přidáním tohoto paměťového modulu musí pokračovat záruka na celý komplet serveru (včetně přidaných pamětí). |  | Samostatná faktura | ANO | LO1506 - PUNTIS - Podpora udržitelnosti centra NTIS - Nové technologie pro informační společnost | Přidáním tohoto paměťového modulu musí pokračovat záruka na celý komplet serveru (včetně přidaných pamětí). |  |  |  | 33200 | 8300 |  | 0 |  | TZ i.č. 502374, 502395 | 30236110-6 - Paměť RAM
9 | 10GbE adaptér do serveru | 3 | ks | 10GbE adaptér (Converged Network Adapter) kompatibilní se serverem DELL R630; 2x 10GbE Ethernet SFP+ porty; low profile; rozhraní minimálně PCI Express 2.0 x8. Podporované síťové/trasnportní protokoly minimálně TCP/IP a iSCSI; přidáním tohoto síťového adaptéru musí pokračovat záruka na celý komplet serveru (včetně přidaného adaptéru). |  |  |  |  | Přidáním tohoto síťového adaptéru musí pokračovat záruka na celý komplet serveru (včetně přidaného adaptéru). |  |  |  | 24000 | 8000 |  | 0 |  | TZ i.č. 502383, 502374, 502395 | 30237135-4 - Karty pro síťová rozhraní
10 | 10m duplexní optický kebel | 2 | ks | Optický patch kabel duplex LC-LC 50/125 MM 10m OM4. | [8 empty] | 1200 | 600 |  | 0 |  | material | 32562000-0 - Optické kabely
11 | Ovladač pro systém virtuální reality | 1 | ks | Ovladač navržený k ovládání systému virtuální reality. Minimálně 24 senzorů. Multifunkční trackpad. HD hmatová odezva. | [8 empty] | 3500 | 3500 |  | 0 |  | F2, Flidr N509 | 30237200-1 - Počítačová příslušenství
12 | 7mi portový USB 3.0 rozbočovač | 2 | ks | 7 portů USB 3.0 portů typu USB-A. Přenosová rychlost až 5 Gb/s. Možnost současného napájení ze všech portů. Maximální nabíjecí výkon minimálně 10W na jeden port. Napájení robočovače 12V/3A. Možnost vypínání portů s LED indikací. Přepěťová a proudová ochrana. | [8 empty] | 1300 | 650 |  | 0 |  | Material Flídr, UN509 | 30237132-3 - Rozhraní USB (univerzální sériová sběrnice)
13 | Bezdrátový herní ovladač | 2 | ks | Ergonomický gamepad určený pro konsole s podporou PC. Bezdrátové připojení pomocí technologie Bluetooth s možností připojení pomocí mikro USB kabelu. Minimálně dva analogové joysticky s funkcí digitálního tlačítka, DPAD, 4 ačkní tlačítka, dva analogové a dva digitální triggery, celkem mimimálně 13 digitálních tlačítek. Vibrační odezva (s minimálně dvěmi motory). Audio výstup 3,5 mm stereo jack. Maximální hmotnost 280g. Dostupné ovladače pro systémy Windows10 a Linux s jádrem 3.13.x a vyšším. | [8 empty] | 2400 | 1200 |  | 0 |  | 2x F2, Flídr UN509 | 30237420-9 - Pákové ovladače
14 | USB micro 30cm kabel | 20 | ks | Propojovací USB 2.0 kabel s konektory typu A a micro B. Maximální délka kabelu 0,3m. Kabel určený k datovým přenosům. | [8 empty] | 1000 | 50 |  | 0 |  | material | 32572000-3 - Komunikační kabely
Informace pro dodavatele: Pokud se dodavateli při zadávání jednotkových cen objeví text - "NEVYHOVUJE", znamená to překročení stanovené maximální nepřekročitelné nabídkové ceny, a to znamená nesplnění podmínek stanovených Zadavatelem. Pokud bude nabídka v této podobě podána Zadavateli, bude při posouzení vyřazena. | [13 empty] | CELKOVÁ MAXIMÁLNÍ CENA za celou VZ v Kč BEZ DPH | CELKOVÁ NABÍDKOVÁ CENA v Kč bez DPH
V případě, že se dodavatel při předání zboží na některá uvedená tel. čísla nedovolá, bude v takovém případě volat tel. 377 631 320, 377 631 325. | [13 empty] | 165700 | 0