## AVT
AV technika II 026-2019 (AVT-(II.)-026-2019) | [14 empty] | Priloha_c._1_Kupni_smlouvy_technicka_specifikace_AVT-(II.)-026-2019
Vyplní se automaticky
Vyplní dodavatel
[5 empty] | [DOPLNÍ DODAVATEL] | [9 empty] | [DOPLNÍ DODAVATEL]
Položka | Název | Množství | Měrná jednotka [MJ] | Popis | Obchodní název + typ + délka záruky | Fakturace | Financováno z projektových finančních prostředků | Pokud financováno z projektových prostředků, pak DODAVATEL uvede NA FAKTURU: NÁZEV A ČÍSLO DOTAČNÍHO PROJEKTU | Obchodní podmínky NAD RÁMEC STANDARDNÍCH obchodních podmínek | Kontaktní osoba ve věci technické specifikace | Kontaktní osoba k převzetí zboží | Místo dodání | Maximální cena za jednotlivé položky v Kč BEZ DPH | MAXIMÁLNÍ CENA za měrnou jednotku (MJ) v Kč bez DPH | NABÍDKOVÁ CENA za měrnou jednotku (MJ) v Kč bez DPH | NABÍDKOVÁ CENA CELKEM v Kč bez DPH | VYHOVUJE / NEVYHOVUJE | CPV - výběr AUDIOVIZUÁLNÍ TECHNIKA
1 | Baterie do digitální kamery | 3 | ks | Kompatibilní s digitální kamerou SONY 1/3 XAVC (SONY PXW-X160). Baterie do kamery 7,2V 7800mAh. Kapacita min. 7800 mAh. Chemické složení baterie: Lithium ion. Záruka min. 3 roky. | Baterie vhodné pro Sony PXW-X160 - Sony PXW-X160 (7800 mAh), záruka 36 měsíců | Samostatná faktura | NE |  | Záruka na zboží min. 36 měsíců. | Mgr. Tomáš Hirt, Ph.D., Tel.: 606 665 125, 37763 5309 | Bc. Jitka Vlasáková, Tel.: 602 135 390, 37763 5303 | Sedláčkova 15, 301 00 Plzeň, Fakulta filozofická - Katedra antropologie, místnost SP 307 | 4500 | 1500 | 1500 | 4500 | VYHOVUJE | 32351000-8 - Příslušenství pro zvuková a video zařízení
2 | Baterie do digitální kamery | 3 | ks | Kompatibilní s digitální kamerou SONY 1/3 XAVC (SONY PXW-X160). Baterie do kamery neoriginál: Li-ion. Kapacita min. 5200 mAh (75 Wh). Rozměry: 69,7x41,6x84,1 mm. Hmotnost max. 406 g. Napětí: 14,4 V. | Sony BP-U30, BP-U60 Li-Ion 14,4V 5800mAh 83.5Wh, záruka 24 měsíců | [7 empty] | 9000 | 3000 | 2985 | 8955 | VYHOVUJE
3 | Paměťová karta do digitální kamery | 3 | ks | Kompatibilní s digitální kamerou SONY 1/3 XAVC (SONY PXW-X160). Paměťová karta standardu SDXC s kapacitou min. 64 GB. Rychlost čtení až 300 MB/s, rychlost zápisu až 260 MB/s. Podpora specifikace UHS-II. | SanDisk SDXC Extreme Pro 64GB 300MB/s UHS-II U3(SDSDXPK-064G-GN4IN), záruka 24 měsíců | [7 empty] | 12000 | 4000 | 4000 | 12000 | VYHOVUJE
4 | Mikrofon k digitální kameře | 3 | ks | Kompatibilní s digitální kamerou SONY 1/3 XAVC (SONY PXW-X160). Kondenzátorový mikrofon typu krátká „puška“. Napájení fantomové, k připojení XLR kabel. Dodat včetně adaptéru na stojan a protivětrového krytu. Směrová charakteristika: Superkardioida. Frekvenční rozsah min.: 40 Hz - 20 kHz. Impedance: 30 Ohm. | RODE NTG-2 mikrofon(4032648), záruka 24 měsíců | [7 empty] | 17400 | 5800 | 5800 | 17400 | VYHOVUJE
5 | Fotobrašna | 1 | ks | Rozměry v mm: 43-45 x 29-32 x 18-20 cm, vnitřní rozměr 40 x 27 x 13 cm (+/- 0,5 cm). Hmotnost max. 1400 g. Materiál: trvanlivý voduodpudivý povrch, pěnové polstrování, podšívka z materiálu zabraňující poškrábání. Prostorové řešení a vnitřní přihrádky: fotobrašna min. na 1 fotoaparát (tělo s objektivem) + 3-4 náhradní objektivy + blesk + příslušenství + kapsičky na zip na drobnosti (např. na paměťové karty, baterie, propojovací kabely) + vnitřní polstrovaná kapsa na notebook min. 15 ". Min. 2 odnímatelné vnitřní děliče. Víko s přezkou a bočními stříškami proti dešti, prachu apod. Úchyty: madlo + nastavitelný popruh přes rameno s měkčenou ramenní podložkou a se stabilizačním pásem pro fixaci na záda. | MINDSHIFT Exposure 15 černá(1067814), záruka 24 měsíců | Samostatná faktura | ANO | Název projektu: Rozvoj celostátního portálu o vědě, výzkumu a vysokém školství - magazín Universitas (CRP), Číslo projektu: C12 |  | Hana Kalašová, Tel.: 37763 1078 | Hana Kalašová, Tel.: 37763 1078 | Univerzitní 8, 301 00 Plzeň, Rektorát, Vnější vztahy, místnost UR 315 | 3000 | 3000 | 3000 | 3000 | VYHOVUJE | 38650000-6 - Fotografické vybavení
Informace pro dodavatele: Pokud se dodavateli při zadávání jednotkových cen objeví text - "NEVYHOVUJE", znamená to překročení stanovené maximální nepřekročitelné nabídkové ceny, a to znamená nesplnění podmínek stanovených Zadavatelem. Pokud bude nabídka v této podobě podána Zadavateli, bude při posouzení vyřazena. | [13 empty] | CELKOVÁ MAXIMÁLNÍ CENA za celou VZ v Kč BEZ DPH | CELKOVÁ NABÍDKOVÁ CENA v Kč bez DPH
V případě, že se dodavatel při předání zboží na některá uvedená tel. čísla nedovolá, bude v takovém případě volat tel. 377 631 320, 377 631 325. | [13 empty] | 45900 | 45855