## Výpočetní technika
Výpočetní technika (III.) 099-2019 (VT-(III.)-099-2019) | [12 empty] | Priloha_c._1_Kupni_smlouvy_technicka_specifikace_VT-(III.)-099-2019
Vyplní se automaticky
Vyplní dodavatel
[5 empty] | [DOPLNÍ DODAVATEL] | [7 empty] | [DOPLNÍ DODAVATEL]
Položka | Název | Množství | Měrná jednotka [MJ] | Popis | Obchodní název + typ + délka záruky | Fakturace | Obchodní podmínky NAD RÁMEC STANDARDNÍCH obchodních podmínek | Kontaktní osoba ve věci technické specifikace | Kontaktní osoba k převzetí zboží | Místo dodání | Maximální cena za jednotlivé položky v Kč BEZ DPH | MAXIMÁLNÍ CENA za měrnou jednotku (MJ) v Kč bez DPH | NABÍDKOVÁ CENA za měrnou jednotku (MJ) v Kč bez DPH | NABÍDKOVÁ CENA CELKEM v Kč bez DPH | VYHOVUJE / NEVYHOVUJE | CPV - výběr VÝPOČETNÍ TECHNIKA
1 | Webkamera | 1 | ks | Webkamera připojitelná k PC a notebooku. Rozhraní USB. Video s rozlišením až 1920x1080, fotografie až 15Mpx. Automatické zaostřování od vzdálenosti 10cm. Integrované duální stereofonní mikrofony s potlačením šumu. Redukce okolních ruchů. Korekce při slabém osvětlení. Kompatibilní s aplikací Skype v plném FHD rozlišení. Podporuje kódovanou kompresi ve formátu H.264. Možnost záznamu FHD s frekvencí min. 30fps. Možnost uchycení k monitoru, notebooku a stativu. |  | Samostatná faktura |  | Ing. Jiří Basl, PhD., Tel.: 37763 4249, 603 216 039 | Ing. Jiří Basl, PhD., Tel.: 37763 4249, 603 216 039 | Univerzitní 26, 301 00 Plzeň, Fakulta elektrotechnická - Katedra aplikované elektroniky a telekomunikací, místnost EK 502 | 1870 | 1870 |  | 0 |  | 30237200-1 - Počítačová příslušenství
2 | Mikrofon k PC | 1 | ks | Mikrofon k PC a notebooku. Připojení 3.5mm jack. Frekvence min. 50-16000Hz. Délka kabelu 2m. Impedance min. 2200 ohm. Citlivost min. -54dB/mW. Stojánek se stabilní základnou, flexibilní nastavitelný krk. | [6 empty] | 80 | 80 |  | 0 |  | 30237200-1 - Počítačová příslušenství
3 | Přídavné reproduktory k PC | 1 | ks | Aktivní reproduktory připojitelné k PC. Rozhraní jack 3.5mm - vstup, zdířka 3.5 jack pro sluchátka. Typ soustavy 2.0. Výkon min. 10W. Frekvence min. 80-20000Hz. Citlivost min. 88dB/mW. Stereofonní, dvoupásmové. Ovládací prvky na ovládání hlasitosti a basů. Hmotnost max. 1kg. Výška max. 245mm. Tmavé provedení (ne bílá). | [6 empty] | 540 | 540 |  | 0 |  | 30237200-1 - Počítačová příslušenství
4 | Baterie do notebooku | 1 | ks | Baterie do notebooku DELL Vostro 3300. Li-ion čtyřčlánková - 40 Wh při 14,8 V. |  | Samostatná faktura |  | Ing. Marcela Vrbková, Tel.: 37763 5503, 724 049 746 | Ing. Marcela Vrbková, Tel.: 37763 5503, 724 049 746 | Sedláčkova 19/216, 301 00 Plzeň, Fakulta filozofická - Katedra filozofie, místnost SD 205 | 1600 | 1600 |  | 0 |  | 30237000-9 - Součásti, příslušenství a doplňky pro počítače
5 | Počítačová stanice včetně klávesnice a myši | 2 | ks | Výkon procesoru v Passmark CPU více než 15800 bodů, min. 6 jader. Operační paměť typu DDR4 min. 16 GB. Grafická karta integrovaná v CPU, min. výkon dle Passmark GPU 1120 bodů. SSD disk o kapacitě min. 512 GB + HDD o kapacitě min. 1 TB. Min. 6x USB portů z toho min. 4x USB 3.0 porty. V předním panelu min. 2x USB 3.0. Podpora bootování z USB. 2x síťová karta 1 Gb/s Ethernet s podporou PXE. Grafický výstup DVI nebo Displayport. CZ klávesnice s integrovanou čtečkou kontaktních čipových karet. Optická myš 3tl./kolečko, velikost L. Operační systém Windows 64bit(W7 nebo vyšší). Existence ovladačů použitého HW ve Windows 10 a vyšší verze Windows. Existence ovladačů použité HW v jádře Linuxu. Podpora prostřednictvím internetu musí umožňovat stahování ovladačů a manuálu z internetu adresně pro konkrétně zadaný typ zařízení. Skříň nesmí být plombovaná a musí umožňovat beznástrojové otevření. Velikost počítačové skříně - SFF. Záruka na zboží 48 měsíců, servis NBD on site. |  | Samostatná faktura | Záruka na zboží 48 měsíců, servis NBD on site. | Bc. Martin Šafránek, Tel.: 37763 4792 | Bc. Martin Šafránek, Tel.: 37763 4792 | Teslova 9F, 301 00 Plzeň, Nové technologie-výzkumné centrum - Správa výzkumného centra, místnost TF 207 | 58000 | 29000 |  | 0 |  | 30200000-1 - Počítače
6 | Monitor LCD | 2 | ks | Monitor LCD o velikosti min. 27", 16:9, rozlišení min. Full HD (1920x1080), rozhraní DVI nebo displayport, USB hub, jas min. 300 cd/m2, typ panelu IPS. Displayport musí být součástí dodávky. Záruka na zboží 48 měsíců, servis NBD on site. |  |  | Záruka na zboží 48 měsíců, servis NBD on site. |  |  |  | 12000 | 6000 |  | 0 |  | 30231310-3 - Ploché monitory
7 | Notebook 15,6" | 1 | ks | Provedení notebooku klasické. Výkon procesoru v Passmark CPU více než 7600 bodů, minimálně 2 jádra. Operační paměť minimálně 8 GB. SATA SSD disk o kapacitě minimálně 250 GB. Integrovaná wifi karta. Display 15,6" s rozlišením min. 1920x1080. Síťová karta 1 Gb/s Ethernet s podporou PXE. Mminimálně 3x USB port (alespoň 2x USB 3.0). Operační systém Windows 64-bit (Windows 10 nebo vyšší). Existence ovladačů použitého HW ve Windows 10 a vyšší verze Windows. Optická mechanika DVD. Kovový nebo kompozitní vnitřní rám. CZ Klávesnice s podsvícením nebo alternativním způsobem zlepšení viditelnosti ve tmě. Klávesnice musí být odolná proti polití. Integrovaná čtečka kontaktních identifikačních karet. Notebook musí obsahovat dokovací konektor. Notebook musí obsahovat digitální grafický výstup. Podpora prostřednictvím internetu musí umožňovat stahování ovladačů a manuálu z internetu adresně pro konkrétní zadaný typ (sériové číslo) zařízení. Záruka na zboží 48 měsíců, servis NBD on site. |  | Samostatná faktura | Záruka na zboží 48 měsíců, servis NBD on site. | Michal Michl, Tel.: 724 003 936, 37763 1310 | Michal Michl, Tel.: 724 003 936, 37763 1310 | Univerzitní 14, 301 00 Plzeň, Provoz a služby - Investice, místnost UT 212 | 25000 | 25000 |  | 0 |  | 30213100-6 - Přenosné počítače
8 | Notebook včetně kompatibilní brašny | 1 |  | Provedení notebooku klasické. Výkon procesoru v Passmark CPU více než 5000 bodů, minimálně 2 jádra. Operační paměť minimálně 8 GB. SSD disk o kapacitě minimálně 250 GB. Integrovaná wifi karta. Display min. Full HD 15,6" s rozlišením 1920x1080. Síťová karta 1 Gb/s Ethernet s podporou PXE. Mminimálně 3x USB port (alespoň 2x USB 3.0). Operační systém Windows 64-bit (Windows 10 nebo vyšší). Existence ovladačů použitého HW ve Windows 10 a vyšší verze Windows. Optická mechanika DVD. Kovový nebo kompozitní vnitřní rám. CZ Klávesnice s podsvícením nebo alternativním způsobem zlepšení viditelnosti ve tmě. Klávesnice musí být odolná proti polití. Integrovaná čtečka kontaktních identifikačních karet. Notebook musí obsahovat dokovací konektor. Notebook musí obsahovat digitální grafický výstup. Podpora prostřednictvím internetu musí umožňovat stahování ovladačů a manuálu z internetu adresně pro konkrétní zadaný typ (sériové číslo) zařízení. Záruka na zboží 48 měsíců, servis NBD on site. Včetně kompatibilní brašny. |  | Samostatná faktura | Záruka na zboží 48 měsíců, servis NBD on site. | Mgr. Kateřina Sladká, MBA, Tel.: 735 715 865, 37763 1016 | Mgr. Kateřina Sladká, MBA, Tel.: 735 715 865, 37763 1016 | Univerzitní 22, 301 00 Plzeň, Odbor právní - Oddělení Veřejné zakázky, budova FST - místnost č. UU 207 | 18700 | 18700 |  | 0 |  | 30213100-6 - Přenosné počítače
9 | Monitor LCD 24" 16:10 | 1 |  | Velikost úhlopříčky 24", rozlišení WUXGA (1920x1200), rozhraní DVI nebo displayport, USB hub, jas min. 300 cd/m2, typ panelu IPS. Displayport kabel musí byt součástí dodávky. Technologie pro ochranu zraku eliminací nežádoucího a nepříjemného blikání monitoru. 3 roky záruka. |  |  | Záruka na zboží 36 měsíců. |  |  |  | 4500 | 4500 |  | 0 |  | 30231000-7 - Počítačové monitory a konzoly
10 | Drátová 3 tlačítková myš a drátová CZ klávesnice | 1 |  | Drátová 3 tlačítková myš. Drátová CZ klávesnice s integrovanou čtečkou kontaktních čipových karet. | [6 empty] | 1500 | 1500 |  | 0 |  | 30236000-2 - Různé počítačové vybavení
Informace pro dodavatele: Pokud se dodavateli při zadávání jednotkových cen objeví text - "NEVYHOVUJE", znamená to překročení stanovené maximální nepřekročitelné nabídkové ceny, a to znamená nesplnění podmínek stanovených Zadavatelem. Pokud bude nabídka v této podobě podána Zadavateli, bude při posouzení vyřazena. | [11 empty] | CELKOVÁ MAXIMÁLNÍ CENA za celou VZ v Kč BEZ DPH | CELKOVÁ NABÍDKOVÁ CENA v Kč bez DPH
V případě, že se dodavatel při předání zboží na některá uvedená tel. čísla nedovolá, bude v takovém případě volat tel. 377 631 320, 377 631 325. | [11 empty] | 123790 | 0