## Laboratorní a měř. technika
Laboratorní a měřící technika (III.) 055 - 2019 (LMT-(III.)-055-2019) | [14 empty] | Priloha_c._1_Kupni_smlouvy_technicka_specifikace_LMT-(III.)-055-2019
Vyplní se automaticky
Vyplní dodavatel
[5 empty] | [DOPLNÍ DODAVATEL] | [9 empty] | [DOPLNÍ DODAVATEL]
Položka | Název | Množství | Měrná jednotka [MJ] | Popis | Obchodní název + typ + délka záruky | Fakturace | Financováno z projektových finančních prostředků | Pokud financováno z projektových prostředků, pak DODAVATEL uvede NA FAKTURU: NÁZEV A ČÍSLO DOTAČNÍHO PROJEKTU | Obchodní podmínky NAD RÁMEC STANDARDNÍCH obchodních podmínek | Kontaktní osoba ve věci technické specifikace | Kontaktní osoba k převzetí zboží | Místo dodání | Maximální cena za jednotlivé položky v Kč BEZ DPH | MAXIMÁLNÍ CENA za měrnou jednotku (MJ) v Kč bez DPH | NABÍDKOVÁ CENA za měrnou jednotku (MJ) v Kč bez DPH | NABÍDKOVÁ CENA CELKEM v Kč bez DPH | VYHOVUJE / NEVYHOVUJE | CPV - výběr LABORATORNÍ A MĚŘÍCÍ TECHNIKA
1 | Laboratorní napájecí zdroj 3-kanálový | 2 | ks | Požadované minimální technické parametry: Stejnosměrný zdroj s regulací výstupního napětí a proudu s programovatelnými funkcemi. 3 nezávislé výstupní kanály. 2 kanály s rozsahem výstupního napětí 0 až 25 V a současně proudu 0 až 2 A, možnost sériového (paralelního řazení těchto dvou kanálů pro zvýšení rozsahu napětí do 50 V) proudu do 4 A s automatickým propojením výstupů. 1 kanál s rozsahem výstupního napětí 0 až 6 V, proudu 0 až 10 A. Celkový výstupní výkon 160 W. Grafický display se současným zobrazením aktuální hodnoty napětí a proudu všech kanálů. Programovatelné funkce: elektronická proudová pojistka, libovolně definovaný průběh výstupu čas/napětí/proud (LIST), časová sekvence spuštění kanálů (SEQUENCING). Přední svorky pro standardní 4mm laboratorní kabely, svorky pro připojení ze zadní strany. Záznam časových průběhů napětí a proudů na externí USB paměť. Komunikační rozhraní: USB a Ethernet LAN, protokol SCPI, pokud je pro komunikaci přes LAN vyžadována softwarová licence, musí být součástí dodávky. Záruka výrobce 36 měsíců. |  | Společná faktura | ANO | TF04000048 (TSN-CPS) | Záruka na zboží min. 36 měsíců. | Ing. Vlastimil Šetka, Tel.: 37763 2587 | Ing. Vlastimil Šetka, Tel.: 37763 2587 | Technická 8, 301 00 Plzeň, Nové technologie pro informační společnost - Výzkumný program 1, místnost UN 419 | 66000 | 33000 |  | 0 |  | 38300000-8 - Měřicí přístroje
2 | Digitální multimetr ruční | 4 | ks | Požadované minimální technické parametry: Ruční měřicí přístroj pro měření elektrických veličin: - měření napětí, rozsahy od 100 mV do 1000 V AC/DC - měření proudu, rozsahy od 1000 μA do 10 A AC/DC - měření odporu, rozsahy od 100 Ω do 100 MΩ - měření frekvence, rozsahy od 100 Hz do 10 MHz - měření kapacity, rozsahy od 1000 nF do 10 mF - měření teploty pomocí termočlánku typu K - test diod a kontinuity obvodu - funkce MIN/MAX/HOLD Rozlišení zobrazení 10 000, přesnost na rozsazích DC napětí 0.09% + 2cnt. Střídavé rozsahy napětí / proud s technologií měření True RMS, šířka pásma 2 kHz. Režim měření napětí s nízkou impedancí vstupu (< 3 kOhm). Automatická i manuální volba rozsahu. Display s podsvícením. Odolný kryt s odolností proti vodě a prachu na úrovni IP67. Příslušenství: standardní testovací kabely s hroty, termočlánek typu K s adaptérem pro připojení k multimetru a kabelem délky 1 metr, baterie, pouzdro. Záruka výrobce 36 měsíců. |  |  |  | FV20597 (LaserTherm) | Záruka na zboží min. 36 měsíců. |  |  |  | 48000 | 12000 |  | 0 |  | 38300000-8 - Měřicí přístroje
3 | Digitální multimetr klešťový | 1 | ks | Požadované minimální technické parametry: Ruční měřicí přístroj pro měření elektrických veličin: - měření napětí, rozsahy od 60 V do 600 V AC/DC - měření proudu, rozsahy od 60 A do 600 A AC/DC - měření odporu, rozsahy od 600 Ω do 60 kΩ - měření kapacity, rozsahy od 600 uF do 6 mF - měření teploty pomocí termočlánku typu K - test diod a kontinuity obvodu - funkce MIN/MAX/AVG Klešťový rozevírací mechanismus pro měření AC/DC proudů bez přerušení vodiče. Rozlišení zobrazení 6 000, přesnost na rozsazích DC napětí 0.5% + 3cnt, DC proudu 2.0% + 5cnt. Střídavé rozsahy napětí / proud s měření technologií True RMS. Display s podsvícením. Příslušenství: standardní testovací kabely s hroty, baterie, pouzdro. Záruka výrobce 36 měsíců. |  |  |  | FV20597 (LaserTherm) | Záruka na zboží min. 36 měsíců. |  |  |  | 12000 | 12000 |  | 0 |  | 38300000-8 - Měřicí přístroje
4 | Sada laboratorních kabelů | 1 | sada | Požadované minimální technické parametry: Laboratorní měřicí kabely se standardním zakončením typu „banana plug 4 mm“. Barva: červená, černá, modrá. Počet kusů: 10 ks červená + 10 ks černá + 10 ks modrá. Délka 1 metr. Materiál: flexibilní laněný vodič, silikonová izolace. |  |  |  | TF04000048 (TSN-CPS) |  |  |  |  | 15000 | 15000 |  | 0 |  | 38300000-8 - Měřicí přístroje
5 | Osciloskop a logický analyzátor s USB rozhraním | 1 | ks | Požadované minimální technické parametry: Přenosný měřicí přístroj s USB rozhraním a softwarem. Funkce integrované v jednom přístroji: - digitální osciloskop, 4 kanály, šířka pásma 60 MHz - flexibilní rozlišení 8-16 bit, vzorkování 1 GS/s pro 8-bit rozlišení, 60 MS/s pro 16-bit - logický analyzátor, 16 kanálů, vstupní frekvence do 100 MHz - generátor signálu libovolného časového průběhu, vzorkování 20 MS/s, výstupní frekvence do 20 MHz. Software s funkcí analýzy digitálních protokolů CAN, I²C, LIN, SPI, UART. Příslušenství: 4 ks osciloskopické sondy, USB kabel, software. Záruka 60 měsíců. |  |  |  | FV20597 (LaserTherm) | Záruka na zboží min. 60 měsíců. |  |  |  | 33000 | 33000 |  | 0 |  | 38300000-8 - Měřicí přístroje
Informace pro dodavatele: Pokud se dodavateli při zadávání jednotkových cen objeví text - "NEVYHOVUJE", znamená to překročení stanovené maximální nepřekročitelné nabídkové ceny, a to znamená nesplnění podmínek stanovených Zadavatelem. Pokud bude nabídka v této podobě podána Zadavateli, bude při posouzení vyřazena. | [13 empty] | CELKOVÁ MAXIMÁLNÍ CENA za celou VZ v Kč BEZ DPH | CELKOVÁ NABÍDKOVÁ CENA v Kč bez DPH
V případě, že se dodavatel při předání zboží na některá uvedená tel. čísla nedovolá, bude v takovém případě volat tel. 377 631 320, 377 631 325. | [13 empty] | 174000 | 0