## Laboratorní a měř. technika
Laboratorní a měřící technika (III.) 056 - 2019 (LMT-(III.)-056-2019) | [13 empty] | Priloha_c._1_Kupni_smlouvy_technicka_specifikace_LMT-(III.)-056-2019
Vyplní se automaticky
Vyplní dodavatel
[5 empty] | [DOPLNÍ DODAVATEL] | [8 empty] | [DOPLNÍ DODAVATEL]
Položka | Název | Množství | Měrná jednotka [MJ] | Popis | Obchodní název + typ | Fakturace | Financováno z projektových finančních prostředků | Pokud financováno z projektových prostředků, pak DODAVATEL uvede NA FAKTURU: NÁZEV A ČÍSLO DOTAČNÍHO PROJEKTU | Obchodní podmínky NAD RÁMEC STANDARDNÍCH obchodních podmínek | Kontaktní osoba k převzetí zboží | Místo dodání | Maximální cena za jednotlivé položky v Kč BEZ DPH | MAXIMÁLNÍ CENA za měrnou jednotku (MJ) v Kč bez DPH | NABÍDKOVÁ CENA za měrnou jednotku (MJ) v Kč bez DPH | NABÍDKOVÁ CENA CELKEM v Kč bez DPH | VYHOVUJE / NEVYHOVUJE | CPV - výběr LABORATORNÍ A MĚŘÍCÍ TECHNIKA
1 | Chladicí deska s příslušenstvím | 1 | ks | Chladicí deska s širokým rozsahem teplot až do - 30 °C. Přesnost teploty max. ± 1 °C. Doba dosažení teploty 0 °C (z teploty 20 °C) max. 6 min. Doba dosažení teploty - 10 °C (z teploty 20 °C) max. 12 min. Doba dosažení teploty - 20 °C (z teploty 20 °C) max. 20 min. Doba dosažení teploty - 30 °C (z teploty 20 °C) max. 30 min. Chladicí deska má vnější rozměry v rozmezí (32 - 36 cm) x (38 - 42 cm) x (27 - 31 cm). Hmotnost celého zařízení v rozmezí 22 - 26 kg. Napájení chladicí desky je 230 V / 50 Hz. Chladicí deska neobsahuje zabudované elektromagnetické míchadlo. Chlazená plocha má rozměry v rozmezí (19 - 20 cm) x (24 - 25 cm), chlazená plocha je vyrobena z poniklované mosazi. Chladicí jednotka je plně hermeticky uzavřena a je chlazena vzduchem, části krytu zařízení jsou z nerezové oceli. Chladicí deska má konektor pro připojení externího čidla teploty typu PT 100. Ovládací panel řízení chladicí desky může být složen dovnitř konstrukce chladicí desky. Elektronické řízení teploty obsahuje LED panel, interní čidlo teploty je PT 100 teplotní senzor. Součástí dodávky je externí senzor teploty typu PT 100 pro měření externí teploty, tento senzor lze též využívat jako vstup pro řízení teploty, délka kabelu externího senzoru min. 2 m. |  | Společná faktura | ANO | Název projektu: LABIR-PAV / Předaplikační výzkum infračervených technologií Číslo projektu: CZ.02.1.01/0.0/0.0/18_069/0010018 | Doba dodání 6 týdnů. | Ing. Zdeněk Veselý, Ph.D., Tel.: 605 987 635, 37763 4722 | Teslova 1200/11, 301 00 Plzeň, Centrum nových technologií a materiálů - Termomechanika technologických procesů, místnost TH 206 | 63500 | 63500 |  | 0 |  | 38000000-5 - Laboratorní, optické a přesné přístroje a zařízení (mimo skel)
2 | Topná deska s příslušenstvím | 1 | ks | Samostatná topná deska s víkem bez regulátoru, topná plocha má titanový povrch. Dosažitelná teplota topné desky min. 600 °C. Rozměr topné desky v rozmezí 340 - 360 mm šířka, 290 - 310 mm hloubka. Rozměr topné plochy v rozmezí 270 - 290 mm šířka, 190 - 210 mm hloubka. Výkon min. 2000 W. Hmotnost v rozmezí 9 - 11 kg. Obsahuje konektor pro připojení externího regulátoru. V topné desce je zabudovaný interní snímač teploty typu NiCr-Ni, který se kabelem připojuje do níže uvedeného externího regulátoru. Součástí dodávky je externí PID programovatelný regulátor s možností regulace času i teploty: - obsahuje volitelné 3 programy s pěti teplotními rampami (jedna rampa se skládá z náběhu na požadovanou teplotu, konstantní teploty a konstantního času), - s možností nastavení času (min. 9 hod 59 min) a s nastavením teploty s přesností max. 1 °C, - ukončení každého programu je hlášeno zvukovkým signálem, - teplotní rozsah min. 0 - 600 °C, regulovaný výkon min. 2000 W, - obsahuje kabel s konektorem na připojení topné desky, kompatibilní s výše uvedenou topnou deskou, - obsahuje pouze jeden konektor pro připojení teplotního snímače typu NiCr-Ni podle nějž se provádí řízení ohřevu topné desky, - možnost odpojení interního snímače teploty topné desky, - možnost připojení externího snímače teploty typu NiCr-Ni, - napájení externího regulátoru topné desky je 230 V / 50 Hz. Součástí dodávky je externí snímač teploty typu NiCr-Ni: - možnost připojení do výše uvedeného externího regulátoru, - kompatibilní s výše uvedeným externím programovatelným regulátorem, - teplotní rozsah snímače teploty min. -65 až 1150 °C, - průměr snímače v rozmezí 1,4 - 1,6 mm, - délka plášťované části snímače v rozmezí 190 - 210 mm. |  |  |  |  | Doba dodání 6 týdnů. |  |  | 91500 | 91500 |  | 0 |  | 38436310-6 - Vyhřívací desky
Informace pro dodavatele: Pokud se dodavateli při zadávání jednotkových cen objeví text - "NEVYHOVUJE", znamená to překročení stanovené maximální nepřekročitelné nabídkové ceny, a to znamená nesplnění podmínek stanovených Zadavatelem. Pokud bude nabídka v této podobě podána Zadavateli, bude při posouzení vyřazena. | [12 empty] | CELKOVÁ MAXIMÁLNÍ CENA za celou VZ v Kč BEZ DPH | CELKOVÁ NABÍDKOVÁ CENA v Kč bez DPH
V případě, že se dodavatel při předání zboží na některá uvedená tel. čísla nedovolá, bude v takovém případě volat tel. 377 631 320, 377 631 325. | [12 empty] | 155000 | 0