## Laboratorní a měř. technika
Laboratorní a měřící technika (III.) 058 - 2019 (LMT-(III.)-058-2019) | [12 empty] | Priloha_c._1_Kupni_smlouvy_technicka_specifikace_LMT-(III.)-058-2019
Vyplní se automaticky
Vyplní dodavatel
[5 empty] | [DOPLNÍ DODAVATEL] | [7 empty] | [DOPLNÍ DODAVATEL]
Položka | Název | Množství | Měrná jednotka [MJ] | Popis | Obchodní název + typ | Fakturace | Financováno z projektových finančních prostředků | Pokud financováno z projektových prostředků, pak DODAVATEL uvede NA FAKTURU: NÁZEV A ČÍSLO DOTAČNÍHO PROJEKTU | Kontaktní osoba k převzetí zboží | Místo dodání | Maximální cena za jednotlivé položky v Kč BEZ DPH | MAXIMÁLNÍ CENA za měrnou jednotku (MJ) v Kč bez DPH | NABÍDKOVÁ CENA za měrnou jednotku (MJ) v Kč bez DPH | NABÍDKOVÁ CENA CELKEM v Kč bez DPH | VYHOVUJE / NEVYHOVUJE | CPV - výběr LABORATORNÍ A MĚŘÍCÍ TECHNIKA
1 | Laboratorní regulovatelný zdroj 1kanálový | 2 | ks | Jednokanálový spínaný zdroj. Regulovatelné výstupní napětí min. do 15V. Regulovatelné omezení výstupního proudu min. do 5A trvale (přední svorky), min. do 30A trvale (zadní výkonové svorky). Ochrana proti přetížení, zkratu, přehřátí. Vstupní napětí 230V AC, 50Hz. Ripple + šum max. 5mV (RMS), 50mV (peak-peak). Vzdálené ovládání (USB port) + dostupný SW od výrobce (včetně příkladů). Digitální typ měřiče a ukazatele. PFC > 0.95. Uživatelsky předdefinované sety pro nastavení napětí a proudu. |  | Společná faktura | ANO | Název projektu: Inženýrské aplikace fyziky mikrosvěta Číslo projektu: CZ.02.1.01/0.0/0.0/16_019/0000766 | Ing. Pavel Broulím, Tel.: 37763 4270 | Univerzitní 26, 301 00 Plzeň, Fakulta elektrotechnická - Regionální inovační centrum elektrotechniky, mísntost EU105 | 15000 | 7500 |  | 0 |  | 31600000-2 - Elektrické zařízení a přístroje
2 | Laboratorní regulovatelný zdroj 3kanálový | 2 | ks | 3kanálový lineární zdroj (1 kanál regulovatelný, 2 kanály pevné). Regulovatelný kanál 0-30V, regulovatelné omezení výstupního proudu min. až 2,5A trvale. Pevný kanál - 5V a 12V (min. 0.5A trvale a 1A max. špičkový). Ochrana proti přetížení, zkratu. Vstupní napájecí napětí 230V AC, 50Hz. Ripple + šum max. 5mV (RMS). Digitální typ měřiče a ukazatele. | [6 empty] | 9000 | 4500 |  | 0 |  | 31600000-2 - Elektrické zařízení a přístroje
Informace pro dodavatele: Pokud se dodavateli při zadávání jednotkových cen objeví text - "NEVYHOVUJE", znamená to překročení stanovené maximální nepřekročitelné nabídkové ceny, a to znamená nesplnění podmínek stanovených Zadavatelem. Pokud bude nabídka v této podobě podána Zadavateli, bude při posouzení vyřazena. | [11 empty] | CELKOVÁ MAXIMÁLNÍ CENA za celou VZ v Kč BEZ DPH | CELKOVÁ NABÍDKOVÁ CENA v Kč bez DPH
V případě, že se dodavatel při předání zboží na některá uvedená tel. čísla nedovolá, bude v takovém případě volat tel. 377 631 320, 377 631 325. | [11 empty] | 24000 | 0