## Výpočetní technika
Výpočetní technika (III.) 109-2019 (VT-(III.)-109-2019) | [12 empty] | Priloha_c._1_Kupni_smlouvy_technicka_specifikace_VT-(III.)-109-2019
Vyplní se automaticky
Vyplní dodavatel
[5 empty] | [DOPLNÍ DODAVATEL] | [7 empty] | [DOPLNÍ DODAVATEL]
Položka | Název | Množství | Měrná jednotka [MJ] | Popis | Obchodní název + typ + délka záruky | Fakturace | Obchodní podmínky NAD RÁMEC STANDARDNÍCH obchodních podmínek | Kontaktní osoba ve věci technické specifikace | Kontaktní osoba k převzetí zboží | Místo dodání | Maximální cena za jednotlivé položky v Kč BEZ DPH | MAXIMÁLNÍ CENA za měrnou jednotku (MJ) v Kč bez DPH | NABÍDKOVÁ CENA za měrnou jednotku (MJ) v Kč bez DPH | NABÍDKOVÁ CENA CELKEM v Kč bez DPH | VYHOVUJE / NEVYHOVUJE | POZNÁMKA | CPV - výběr VÝPOČETNÍ TECHNIKA
1 | PC | 2 | ks | Výkon procesoru v Passmark CPU více než 12000 bodů, min. 6 jader. Operační paměť typu DDR4 minimálně 16 GB. Grafická karta integrovaná v CPU. SSD disk min. 1TB SSD PCIe. Minimálně 10 USB portů, z toho minimálně 6x USB 3.1 porty. V předním panelu minimálně 2x USB 3.1, 1x USB-C. Podpora bootování z USB. Síťová karta 1 Gb/s Ethernet s podporou PXE. Grafický výstup Displayport nebo HDMI, VGA. CZ klávesnice s integrovanou čtečkou kontaktních identifikačních karet. Optická myš 3tl./kolečko. Operační systém Windows Pro 64bit (W10 nebo vyšší). Skříň nesmí být plombovaná a musí umožňovat beznástrojové otevření. Vzdálený management umožňující zapnutí/restart/vypnutí počítače nezávisle na OS. Záruka 60 měsíců, servis NBD on-site. |  | Společná faktura | Záruka na zboží 60 měsíců, servis NBD on site. | Ing. Kamil Eckhardt, Tel.: 37763 3006 | Ing. Kamil Eckhardt, Tel.: 37763 3006 | Univerzitní 22, 301 00 Plzeň, Fakulta ekonomická - Děkanát, místnost UL 401b | 42976 | 21488 |  | 0 |  |  | 30213300-8 - Stolní počítač
2 | Notebook 14" včetně dokovací stanice | 1 | ks | Výkon procesoru v Passmark CPU více než 8200 bodů, minimálně 4 jádra. Procesor s podporou virtualizace. RAM: minimálně 8GB (1x8GB) 2133 DDR4. 1x interní SSD: minimálně 1TB PCIe NVMe. Integrovaná čtečka kontaktních identifikačních karet. Integrovaná wifi karta standardu 802.11 ac. Síťová karta 1Gb/s Ethernet s podporou PXE. Displej: 14" LED FHD rozlišení minimálně 1920x1080. Integrovaná webkamera. Porty: minimálně 1x USB-C Thunderbolt, 2x USB 3.0, 1x kombinovaný konektor sluchátek/mikrofonu, 1x DisplayPort nebo HDMI, 1x VGA (může být řešeno externí originální redukcí ), 1x RJ-45 (GLAN), 1x dokovací konektor. Konstrukce s kovovou vnitřní kostrou. CZ klávesnice s podsvícením, odolná proti polití. OS: Windows 10 Prof 64-bit. Hmotnost max. 1,5 kg. Baterie min. 50 Wh. Včetně dokovacího zařízení, které notebook i napájí s min. 4x USB 3.0, 2x Displayport nebo HDMI, 1x VGA, 1x GLAN. Záruka min. 36 měsíců, servis NBD on-site. |  |  | Záruka na zboží min. 36 měsíců, servis NBD on-site. |  |  |  | 29752 | 29752 |  | 0 |  |  | 30213100-6 - Přenosné počítače
3 | Notebook 15,6" včetně dokovací stanice | 2 | ks | Výkon procesoru v Passmark CPU více než 8200 bodů, minimálně 4 jádra. Procesor s podporou virtualizace. RAM: minimálně 8GB (1x8GB) 2133 DDR4. 1x interní SSD: minimálně 1TB SS PCIe NVMe. Integrovaná čtečka kontaktních identifikačních karet. Integrovaná wifi karta standardu 802.11 ac. Síťová karta 1Gb/s Ethernet s podporou PXE. Displej: 15,6" LED FHD rozlišení minimálně 1920x1080. Integrovaná webkamera. Porty: minimálně 1x USB-C Thunderbolt, 2x USB 3.0, 1x kombinovaný konektor sluchátek/mikrofonu, 1x DisplayPort nebo HDMI, 1x VGA (může být řešeno externí originální redukcí ), 1x RJ-45 (GLAN), 1x dokovací konektor. Konstrukce s kovovou vnitřní kostrou. CZ klávesnice s podsvícením, odolná proti polití. OS: Windows 10 Prof 64-bit. Hmotnost max. 1,8 kg. Baterie min. 56 Wh. Včetně dokovacího zařízení, které notebook i napájí s min. 4x USB 3.0, 2x Displayport nebo HDMI, 1x VGA, 1x GLAN. Záruka min. 36 měsíců, servis NBD on-site. |  |  | Záruka na zboží min. 36 měsíců, servis NBD on-site. |  |  |  | 59504 | 29752 |  | 0 |  |  | 30213100-6 - Přenosné počítače
4 | LCD 27" | 3 | ks | Úhlopříčka displeje min. 27". Typ panelu IPS, poměr stran 16:9, matná obrazovka. Náklopný a otočný o 90 st. Výškově stavitelný pivot. Pozorovací úhly minimálně 176 horizontálně / 176 vertikálně. Jas min. 250 cd/m2. Kontrast min. 1000:1, dynamický min. 5 000 000:1. Doba odezvy max. 5 ms. Nativní rozlišení min. FullHD 1920x1080. Vstupy minimálně: VGA, HDMI s HDCP, DisplayPort s HDCP, USB HUB 3.0. Kabel musí být součástí dodávky (napájecí, VGA, Displayport nebo HDMI). Záruka 60 měsíců, servis NBD on-site. |  |  | Záruka na zboží 60 měsíců, servis NBD on-site. |  |  |  | 14877 | 4959 |  | 0 |  |  | 30231310-3 - Ploché monitory
Informace pro dodavatele: Pokud se dodavateli při zadávání jednotkových cen objeví text - "NEVYHOVUJE", znamená to překročení stanovené maximální nepřekročitelné nabídkové ceny, a to znamená nesplnění podmínek stanovených Zadavatelem. Pokud bude nabídka v této podobě podána Zadavateli, bude při posouzení vyřazena. | [11 empty] | CELKOVÁ MAXIMÁLNÍ CENA za celou VZ v Kč BEZ DPH | CELKOVÁ NABÍDKOVÁ CENA v Kč bez DPH
V případě, že se dodavatel při předání zboží na některá uvedená tel. čísla nedovolá, bude v takovém případě volat tel. 377 631 320, 377 631 325. | [11 empty] | 147109 | 0