## Výpočetní technika
Výpočetní technika (III.) 112-2019 (VT-(III.)-112-2019) | [14 empty] | Priloha_c._1_Kupni_smlouvy_technicka_specifikace_VT-(III.)-112-2019
Vyplní se automaticky
Vyplní dodavatel
[5 empty] | [DOPLNÍ DODAVATEL] | [9 empty] | [DOPLNÍ DODAVATEL]
Položka | Název | Množství | Měrná jednotka [MJ] | Popis | Obchodní název + typ + délka záruky | Fakturace | Financováno z projektových finančních prostředků | Pokud financováno z projektových prostředků, pak DODAVATEL uvede NA FAKTURU: NÁZEV A ČÍSLO DOTAČNÍHO PROJEKTU | Obchodní podmínky NAD RÁMEC STANDARDNÍCH obchodních podmínek | Kontaktní osoba ve věci technické specifikace | Kontaktní osoba k převzetí zboží | Místo dodání | Maximální cena za jednotlivé položky v Kč BEZ DPH | MAXIMÁLNÍ CENA za měrnou jednotku (MJ) v Kč bez DPH | NABÍDKOVÁ CENA za měrnou jednotku (MJ) v Kč bez DPH | NABÍDKOVÁ CENA CELKEM v Kč bez DPH | VYHOVUJE / NEVYHOVUJE | POZNÁMKA jde o interní pozn. ZČU určenou pro odd. PS-NL (nákup) | CPV - výběr VÝPOČETNÍ TECHNIKA
1 | Pracovní notebook 15" | 1 | ks | Display o velikosti 15,6" s rozlišením min. Full HD (1920x1080) s LED podsvícením. Osazení procesorem s vlastnostmi: architektura x86_64. Výkon procesoru min. v hodnotě 14000 bodů, splnění požadavku lze ověřit prostřednictvím benchmarku CPU Mark v software PerformanceTestTM verze 9.0 dostupného na adrese http://www.passmark.com/products/pt.htm. Splněním požadavku se rozumí pro dodávaný procesor dosažení bodové hodnoty v některých testovaných sestavách v přehledu výsledků benchmarku na adrese http://www.cpubenchmark.net/high_end_cpus.html. Min. 6 fyzických jader, základní frekvence jader min. 2,6 GHz, podpora pamětí typu DDR4. Paměť min. 16GB DDR4 s možností rozšíření na 32 GB prostým přidáním dalšího paměťového modulu. SSD pro systém 512 GB, M.2 SATA. HDD disk pro data 1TB, min. 7200 otáček, SATA. Dedikovaná grafická karta s min. 2GB GDDR5 paměti a rozhraním ThunderboltTM 3. Síťová rozhraní 1Gb Ethernet, WiFi, Bluetooth. V těle notebooku integrovaná čtečka kontaktních identifikačních karet a integrovaná čtečka paměťových karet uSD. Podsvícená klávesnice s českým rozložením znaků a oddělenými numerickými klávesami. Optická bezdrátová PC myš USB, baterie AA, mini provedení, záruka 36 měsíců. Operační systém v českém jazyce kompatibilní se stávajícími systémy na pracovišti zadavatele, což jsou Windows 10 Proffesional 64-bitů. Baterie s kapacitou min. 65 Wh. Možnost připojení dokovací stanice. Dodavatel poskytne na notebook záruku v délce 60 měsíců se servisem v místě instalace minimálně v následujícím rozsahu: do následujícího pracovního dne oprava závady nahlášené do 14:00 formou zásahu v místě instalace. Podpora prostřednictvím internetu musí umožňovat stahování ovladačů a manuálu z internetu adresně pro konkrétní zadaný typ (sériové číslo) zařízení. |  | Samostatná faktura | ANO | SGS-2019-021 | Dodavatel poskytne na notebook záruku v délce min. 60 měsíců se servisem v místě instalace minimálně v následujícím rozsahu: do následujícího pracovního dne oprava závady nahlášené do 14:00 formou zásahu v místě instalace. Záruka na bezdrátovou myš min. 36 měsíců. | Ing. David Lávička, Ph.D., Tel.: 37763 4712 | Ing. David Lávička, Ph.D., Tel.: 37763 4712 | Teslova 5b, 301 00 Plzeň, Nové technologie-výzkumné centrum, budova VTP/C1 | 33000 | 33000 |  | 0 |  |  | 30213100-6 - Přenosné počítače
2 | Notebook 14" pro měření | 1 | ks | Display o velikosti 14", rozlišení min. Full HD (1920x1080) s LED podsvícením. Osazení procesorem s vlastnostmi: architektura x86_64. Výkon procesoru min. v hodnotě 8850 bodů, splnění požadavku lze ověřit prostřednictvím benchmarku CPU Mark v software PerformanceTestTM verze 9.0 dostupného na adrese http://www.passmark.com/products/pt.htm. Splněním požadavku se rozumí pro dodávaný procesor dosažení bodové hodnoty v některých testovaných sestavách v přehledu výsledků benchmarku na adrese http://www.cpubenchmark.net/high_end_cpus.html. Min. 4 fyzická jádra, základní frekvence jader minimálně 1,8 GHz, podpora pamětí typu DDR4. Paměť min. 16GB DDR4 s možností rozšíření na 32 GB prostým přidáním dalšího paměťového modulu. SSD pro systém 512 GB, M.2 SATA. Integrovaná grafická karta. Síťová rozhraní 1Gb Ethernet, WiFi, Bluetooth. V těle notebooku integrovaná čtečka kontaktních identifikačních karet. Podsvícená klávesnice s českým rozložením znaků odolná proti polití. Hmotnost max. 1,5 kg. Kovový nebo kompozitní vnitřní rám. Optická bezdrátová PC myš USB, baterie AA, mini provedení, záruka 36 měsíců. Operační systém v českém jazyce kompatibilní se stávajícími systémy na pracovišti zadavatele, což jsou Windows 10 Proffesional 64-bitů. Baterie s kapacitou min. 50 Wh. Dodavatel poskytne na notebook záruku v délce min. 36 měsíců. Podpora prostřednictvím internetu musí umožňovat stahování ovladačů a manuálu z internetu adresně pro konkrétní zadaný typ (sériové číslo) zařízení. |  |  |  |  | Záruka na bezdrátovou myš min. 36 měsíců. Záruka na notebook min. 36 měsíců. |  |  |  | 30000 | 30000 |  | 0 |  |  | 30213100-6 - Přenosné počítače
3 | Baterie pro notebook HP 840 G1 | 2 | ks | Baterie pro notebook HP 840 G1. Baterie originální nebo kompatibilní, min. 11,1 V (min. 4200 mAh). |  | Samostatná faktura | ANO | SGS-2019-021 |  |  |  |  | 3000 | 1500 |  | 0 |  | INV č. 226691 INV č. 226692 | 30237000-9 - Součásti, příslušenství a doplňky pro počítače
4 | SSD disk pro notebook HP 840 G1 | 2 | ks | SSD disk pro notebook HP 840 G1. Disk formátu M.2 typu 2242, velikosti 512 GB. | [8 empty] | 3600 | 1800 |  | 0 |  | INV č. 226691 INV č. 226692 | 30234000-8 - Média pro ukládání dat
5 | Baterie pro notebook DELL Latitude E5430 | 1 | ks | Baterie pro notebook DELL Latitude E5430. Baterie DELL T54FJ nebo kompatibilní, min. 60 Wh, 11, 1 V (min. 5400 mAh). | [8 empty] | 1400 | 1400 |  | 0 |  | INV č. 214079 | 30237000-9 - Součásti, příslušenství a doplňky pro počítače
6 | Baterie pro notebook ACER 1810TZ | 1 | ks | Baterie pro notebook ACER 1810TZ. Baterie Acer UM09E36 nebo kompatibilní, min. 58 Wh, 11, 1 V (min. 5200 mAh). | [8 empty] | 1250 | 1250 |  | 0 |  | INV č. 201489
7 | Myš počítačová USB drátová | 1 | ks | Myš počítačová USB drátová, min. 2 tlačítka + kolečko, rozlišení min. 2400 dpi. | [8 empty] | 150 | 150 |  | 0 |  |  | 30237410-6 - Počítačová myš
8 | Prodlužovací kabel USB 2.0, 50cm | 1 | ks | Prodlužovací kabel USB 2.0, délka min. 50cm. | [8 empty] | 30 | 30 |  | 0 |  |  | 30237000-9 - Součásti, příslušenství a doplňky pro počítače
9 | Prodlužovací kabel USB 2.0, 2m | 1 | ks | Prodlužovací kabel USB 2.0, délka min. 2m. | [8 empty] | 33 | 33 |  | 0
10 | Prodlužovací kabel USB 2.0, 5m | 1 | ks | Prodlužovací kabel USB 2.0, délka min. 5m. | [8 empty] | 80 | 80 |  | 0
11 | Prodlužovací kabel USB 3.0, 2m | 1 | ks | Prodlužovací kabel USB 3.0, délka min. 2m. | [8 empty] | 130 | 130 |  | 0
12 | Datový kabel USB-C 3.2 | 1 | ks | Datový kabel USB-C 3.2 (SuperSpeed 5 Gb/s, Sync & Charge až 3 A), délka min. 1m. | [8 empty] | 510 | 510 |  | 0
13 | DisplayPort DP M - Mini DisplayPort M | 2 | ks | DisplayPort DP M - Mini DisplayPort M, délka min. 2m. | [8 empty] | 360 | 180 |  | 0
14 | Flash disk 128 GB | 4 | ks | Flash disk min. 128 GB, USB 3.0/3.1, kovové tělo, rozměry max. 46 x 13 x 5 mm. | [8 empty] | 2200 | 550 |  | 0 |  |  | 30234000-8 - Média pro ukládání dat
15 | PC | 5 | ks | Výkon procesoru v Passmark CPU více než 12000 bodů, min. 6 jader. Operační paměť typu DDR4 minimálně 16 GB. Grafická karta integrovaná v CPU. SSD disk min. 512GB PCIe. Minimálně 10 USB portů, z toho minimálně 6x USB 3.1 porty. V předním panelu minimálně 2x USB 3.1, 1x USB-C. Podpora bootování z USB. Síťová karta 1 Gb/s Ethernet s podporou PXE. Grafický výstup Displayport nebo HDMI, VGA. CZ klávesnice s integrovanou čtečkou kontaktních identifikačních karet. Optická myš 3tl./kolečko. Operační systém Windows Pro 64bit (W10 nebo vyšší). Skříň nesmí být plombovaná a musí umožňovat beznástrojové otevření. Vzdálený management umožňující zapnutí/restart/vypnutí počítače nezávisle na OS. Záruka 60 měsíců, servis NBD on-site. |  | Samostatná faktura | NE |  | Záruka na zboží 60 měsíců, servis NBD on-site. | Ing. Kamil Eckhardt, Tel.: 37763 3006 | Ing. Kamil Eckhardt, Tel.: 37763 3006 | Univerzitní 22, 301 00 Plzeň, Fakulta ekonomická - Děkanát, místnost UL 401b | 99250 | 19850 |  | 0 |  |  | 30200000-1 - Počítače
16 | LCD 27" | 4 | ks | Úhlopříčka displeje min. 27". Typ Panelu IPS, poměr stran 16:9, matná obrazovka. Náklopný a otočný o 90 st. Výškově stavitelný pivot. Pozorovací úhly minimálně176 horizontálně / 176 vertikálně. Jas min. 250 cd/m2. Kontrast minimálně 1000:1, dynamický minimálně 5 000 000:1. Doba odezvy max. 5 ms. Nativní rozlišení minimálně FullHD 1920x1080. Vstupy minimálně: VGA, HDMI s HDCP, DisplayPort s HDCP, USB HUB 3.0. Kabel musí být součástí dodávky (napájecí, VGA, Displayport nebo HDMI). Záruka 60 měsíců, servis NBD on-site. |  |  |  |  | Záruka na zboží 60 měsíců, servis NBD on-site. |  |  |  | 19840 | 4960 |  | 0 |  |  | 30200000-1 - Počítače
17 | Stolní počítač | 1 | ks | Výkon procesoru v Passmark CPU více než 12000 bodů, minimálně 6 jádra. Operační paměť typu DDR4 min. 8 GB. SSD 2,5" disk o kapacitě min. 250 GB s udávanou rychlostí čtení min. 550MB/s a rychlostí zápisu min. 520MB/s a životností min. 150 TBW. Pevný disk o kapacitě min. 1000 GB, min. 7200 otáček. Mechanika DVD+-RW. Minimálně 6x USB portů, z toho min. 4x USB 3 porty a min. 1x USB 2, v předním panelu min. 2x USB 3. Podpora bootování z USB. Síťová karta 1 Gb/s Ethernet s podporou PXE. CZ klávesnice s integrovanou čtečkou kontaktních čipových karet. Optická myš 3tl./ kolečko. Operační systém Windows 64bit (Windows 10 Pro). Existence ovladačů použitého HW ve Windows 10 (64-bit). Existence ovladačů použitého HW v jádře Linuxu. Podpora prostřednictvím internetu musí umožňovat stahování ovladačů a manuálu z internetu adresně pro konkrétní zadaný typ (sériové číslo) zařízení. Skříň nesmí být plombovaná a musí umožňovat beznástrojové otevření. Velikost počítačové skříně - SFF nebo MT. Záruka na zboží min. 3 roky, servis NBD on site. |  | Samostatná faktura | NE |  | Záruka na zboží poskytovaná výrobcem je min. 36 měsíců. | Mgr. Jan Král, Tel.: 37763 6123 | Mgr. Jan Král, Tel.: 37763 6123 | Klatovská 51, 301 00 Plzeň, Fakulta pedagogická - Děkanát, místnost KL 221 | 17200 | 17200 |  | 0 |  |  | 30213300-8 - Stolní počítač
18 | Monitor k počítači | 1 | ks | Úhlopříčka displeje 24", poměr stran min. 16:9, nativní rozlišení min. 1920x1080 (Full HD). Typ displeje IPS. Frekvence min. 60 Hz. Pozorovací úhel 178°. Jas min. 250 cd/m2. Vstupy: DisplayPort a nebo HDMI, DVI, VGA, Reproduktory, USB Hub s min. 2x USB (z toho min. 1x USB 3). Výškově nastavitelný, Pivot, Flicker reduction. Výstup pro sluchátka. Displayport kabel a HDMI kabel musí byt součástí dodávky. Záruka na zboží min. 24 měsíců. |  |  |  |  | Záruka na zboží poskytovaná výrobcem je min. 24 měsíců. |  |  |  | 3700 | 3700 |  | 0 |  |  | 30231000-7 - Počítačové monitory a konzoly
Informace pro dodavatele: Pokud se dodavateli při zadávání jednotkových cen objeví text - "NEVYHOVUJE", znamená to překročení stanovené maximální nepřekročitelné nabídkové ceny, a to znamená nesplnění podmínek stanovených Zadavatelem. Pokud bude nabídka v této podobě podána Zadavateli, bude při posouzení vyřazena. | [13 empty] | CELKOVÁ MAXIMÁLNÍ CENA za celou VZ v Kč BEZ DPH | CELKOVÁ NABÍDKOVÁ CENA v Kč bez DPH
V případě, že se dodavatel při předání zboží na některá uvedená tel. čísla nedovolá, bude v takovém případě volat tel. 377 631 320, 377 631 325. | [13 empty] | 215733 | 0