## Laboratorní a měř. technika
Laboratorní a měřící technika (III.) 062 - 2019 (LMT-(III.)-062-2019) | [13 empty] | Priloha_c._1_Kupni_smlouvy_technicka_specifikace_LMT-(III.)-062-2019
Vyplní se automaticky
Vyplní dodavatel
[5 empty] | [DOPLNÍ DODAVATEL] | [8 empty] | [DOPLNÍ DODAVATEL]
Položka | Název | Množství | Měrná jednotka [MJ] | Popis | Obchodní název + typ | Fakturace | Financováno z projektových finančních prostředků | Pokud financováno z projektových prostředků, pak DODAVATEL uvede NA FAKTURU: NÁZEV A ČÍSLO DOTAČNÍHO PROJEKTU | Obchodní podmínky NAD RÁMEC STANDARDNÍCH obchodních podmínek | Kontaktní osoba k převzetí zboží | Místo dodání | Maximální cena za jednotlivé položky v Kč BEZ DPH | MAXIMÁLNÍ CENA za měrnou jednotku (MJ) v Kč bez DPH | NABÍDKOVÁ CENA za měrnou jednotku (MJ) v Kč bez DPH | NABÍDKOVÁ CENA CELKEM v Kč bez DPH | VYHOVUJE / NEVYHOVUJE | CPV - výběr LABORATORNÍ A MĚŘÍCÍ TECHNIKA
1 | Infrateploměr s příslušenstvím | 1 | ks | Infrateploměr s dotykovým displejem. Konfigurovatelný teplotní rozsah minimálně v rozsahu -20 °C - 1000 °C. Maximální teplotní rozpětí minimálně 1020 °C. Minimální teplotní rozpětí maximálně 100 °C. S výstupem RS485 Modbus. Možnost plné konfigurace snímače s elektronickým modulem (obsahující dotykový displej). Zorné pole - uzký paprsek (průměr spotu maximálně 5 mm na vzdálenost 100 mm), přesnost minimálně ±1 °C nebo ±1 % podle toho co je větší, opakovatelnost minimálně ±0,5 °C nebo ±0,5 % podle toho co je větší. Rozsah nastavení emisivity od minimálně 0,2 do maximálně 1,0. Spektrální rozsah minimálně 8-14 mikrometrů. Napájecí napětí 24 V DC. Snímací hlava je vyrobená z nerezové oceli 316. Rozměry snímací hlavy v rozmezí 17-19 mm průměr, 43-47 mm délka, montážní závit M16x1 mm. Provozní teplota snímací hlavy min. v rozmezí 0 - 60°C, elektronický modul (s displejem) s rozměry v rozmezí 96-100 mm šířka, 62-66 mm výška, 34-38 mm tloušťka. Kabel mezi snímací hlavou a elektronickým modulem min. délky 1 m, krytí snímací hlavy min. IP65. Provozní teplota elektronického modulu s displejem min. v rozsahu 0 - 60 °C. Elektronický modul umožňuje ukládání měřených dat na mikro SD kartu o min. velikosti 2 GB, dva alarmy plně konfigurovatelné. Součástí dodávky je napájecí adaptér. Součástí dodávky je mikro SD karta o min. velikosti 2 GB, kterou je možno využít v elektronickém modulu infrateploměru pro ukládání měřených dat. Součástí dodávky je stavitelný 3-osý montážní adaptér včetně 60° rotace , který umožňuje uchycení výše uvedené snímací hlavy infrateploměru, rozměry v rozmezí 45x35x45 až 55x50x55 mm. Součástí dodávky je adaptér pro ofuk optiky výše uvedené snímací hlavy infrateploměru, adaptér je možno namontovat na závit výše uvedené snímací hlavy, délka adaptéru v rozmezí 45-55 mm, průměr (bez připojovací části pro tlakový vzduch) v rozmezí 35-45 mm, adaptér umožňuje využití průtoku čistého vzduchu v rozmezí min. 5-15 l/min. |  | Společná faktura | ANO | Název projektu: LABIR-PAV / Předaplikační výzkum infračervených technologií Číslo projektu: CZ.02.1.01/0.0/0.0/18_069/0010018 | Dodání do 12 týdnů. | Ing. Zdeněk Veselý, Ph.D., Tel.: 605 987 635, 37763 4722 | Teslova 1200/11, 301 00 Plzeň, Centrum nových technologií a materiálů - Termomechanika technologických procesů, místnost TH 206 | 28500 | 28500 |  | 0 |  | 38412000-6 - Teploměry
2 | Infrateploměr s příslušenstvím | 1 | ks | Infrateploměr s dotykovým displejem. Konfigurovatelný teplotní rozsah minimálně v rozsahu 200 °C - 2000 °C. Maximální teplotní rozpětí minimálně 1550 °C. Minimální teplotní rozpětí maximálně 100 °C. S výstupem RS485 Modbus. Možnost plné konfigurace snímače s elektronickým modulem (obsahující dotykový displej). Zorné pole - uzký paprsek (průměr spotu maximálně 7,5 mm na vzdálenost 500 mm), přesnost minimálně ±2 °C nebo ±1 % podle toho co je větší, opakovatelnost minimálně ±0,5 °C nebo ±0,5 % podle toho co je větší. Rozsah nastavení emisivity od minimálně 0,1 do maximálně 1,0. Spektrální rozsah minimálně 2,0-2,6 mikrometrů. Napájecí napětí 24 V DC. Snímací hlava je vyrobená z nerezové oceli 316. Rozměry snímací hlavy v rozmezí 17-19 mm průměr, 43-47 mm délka, montážní závit M16x1 mm. Provozní teplota snímací hlavy min. v rozmezí 0 - 70°C, elektronický modul (s displejem) s rozměry v rozmezí 96-100 mm šířka, 62-66 mm výška, 34-38 mm tloušťka. Kabel mezi snímací hlavou a elektronickým modulem min. délky 1 m, krytí snímací hlavy min. IP65. Provozní teplota elektronického modulu s displejem min. v rozsahu 0 - 60 °C. Elektronický modul umožňuje ukládání měřených dat na mikro SD kartu o min. velikosti 2 GB, dva alarmy plně konfigurovatelné. Součástí dodávky je napájecí adaptér. Součástí dodávky je mikro SD karta o min. velikosti 2 GB, kterou je možno využít v elektronického modulu infrateploměru pro ukládání měřených dat. Součástí dodávky je stavitelný 3-osý montážní adaptér včetně 60° rotace, který umožňuje uchycení výše uvedené snímací hlavy infrateploměru, rozměry v rozmezí 45x35x45 až 55x50x55 mm. Součástí dodávky je adaptér pro ofuk optiky výše uvedené snímací hlavy infrateploměru, adaptér je možno namontovat na závit výše uvedené snímací hlavy, délka adaptéru v rozmezí 45-55 mm, průměr (bez připojovací části pro tlakový vzduch) v rozmezí 35-45 mm, adaptér umožňuje využití průtoku čistého vzduchu v rozmezí min. 5-15 l/min. |  |  |  |  | Dodání do 12 týdnů. |  |  | 30500 | 30500 |  | 0 |  | 38412000-6 - Teploměry
3 | Laserový zaměřovač pro infrateploměry | 1 | ks | Laserový zaměřovač, kompatibilní se snímacími hlavami obou výše uvedených infrateploměrů (pol.č. 1 a 2), který umožňuje montáž na závit snímací hlavy infrateploměru. Po stisku tlačítka na laserovém zaměřovači je viditelný paprsek, který umožní infrateploměr zaměřit na požadované místo. |  |  |  |  | Dodání do 12 týdnů. |  |  | 10800 | 10800 |  | 0 |  | 38636000-2 - Speciální optické nástroje
Informace pro dodavatele: Pokud se dodavateli při zadávání jednotkových cen objeví text - "NEVYHOVUJE", znamená to překročení stanovené maximální nepřekročitelné nabídkové ceny, a to znamená nesplnění podmínek stanovených Zadavatelem. Pokud bude nabídka v této podobě podána Zadavateli, bude při posouzení vyřazena. | [12 empty] | CELKOVÁ MAXIMÁLNÍ CENA za celou VZ v Kč BEZ DPH | CELKOVÁ NABÍDKOVÁ CENA v Kč bez DPH
V případě, že se dodavatel při předání zboží na některá uvedená tel. čísla nedovolá, bude v takovém případě volat tel. 377 631 320, 377 631 325. | [12 empty] | 69800 | 0