## Laboratorní a měř. technika
Laboratorní a měřící technika (III.) 064 - 2019 (LMT-(III.)-064-2019) | [10 empty] | Priloha_c._1_Kupni_smlouvy_technicka_specifikace_LMT-(III.)-064-2019
Vyplní se automaticky
Vyplní dodavatel
[5 empty] | [DOPLNÍ DODAVATEL] | [5 empty] | [DOPLNÍ DODAVATEL]
Položka | Název | Množství | Měrná jednotka [MJ] | Popis | Obchodní název + typ | Fakturace | Kontaktní osoba k převzetí zboží | Místo dodání | Maximální cena za jednotlivé položky v Kč BEZ DPH | MAXIMÁLNÍ CENA za měrnou jednotku (MJ) v Kč bez DPH | NABÍDKOVÁ CENA za měrnou jednotku (MJ) v Kč bez DPH | NABÍDKOVÁ CENA CELKEM v Kč bez DPH | VYHOVUJE / NEVYHOVUJE | CPV - výběr LABORATORNÍ A MĚŘÍCÍ TECHNIKA
1 | Profesionální měřící váha pro přesné měření | 1 | ks | Váživost min. 1500g. Dílek - přesnost: min. 0,01g. Rozměr vážní plochy: max. pr. 120mm. Pro neobchodní vážení. Funkce váhy: vážení, počítání kusů, vážení v procentech. Displej: LCD, velikosti čísel min. 16,5 mm s grafickým zobrazením procentuálního zatížení váhy. Provedení vážní plochy: nerez. Provedení konstrukce: plast. Prostředí: suché. Provozní teplota min.: +5°C až +40°C. Rozměr váhy s krytem max.: 190 mm x 140 mm x 220 mm (š x v x h). Krytí: min. IP-54. Komunikace: RS232 pro připojení PC, tiskárny. Napájení: adaptér 230V/12V DC 500mA nebo alternativní napájení: zabudovaný akumulátor 6V/1,2Ah - min. 40 hod. provozu) Hmotnost váhy včetně obalu: max. 2,5 kg. Včetně ochranného skleněného krytu, který je součásti váhy. |  | Společná faktura | Ing. Petr Pfauser, Tel.: 608 977 373, 37763 6717 | Univerzitní 28, 301 00 Plzeň, Fakulta designu a umění Ladislava Sutnara - Děkanát, místnost LS 230 | 6300 | 6300 |  | 0 |  | 38310000-1 - Přesné váhy
2 | Měřící váha pro přesné měření | 1 | ks | Váživost min. 2000g. Dílek - přesnost: min. 0,01g. Rozměr vážní plochy: min. 120x100 mm. Funkce váhy: automatická kalibrace, zapisování, anulování, tarování, počítání kusů/procento. Displej: LCD s modrým podsvícením. Provedení konstrukce: plast. Prostředí: suché. Provozní teplotamin.: +5°C až +40°C. Rozměr váhy s krytem max. (mm): 130 x 160 x 60 ( š x v x h). Napájení: baterie 6xAA nebo 9V. Hmotnost váhy včetně obalu: max. 0,9 kg. |  |  |  |  | 2300 | 2300 |  | 0 |  | 38310000-1 - Přesné váhy
Informace pro dodavatele: Pokud se dodavateli při zadávání jednotkových cen objeví text - "NEVYHOVUJE", znamená to překročení stanovené maximální nepřekročitelné nabídkové ceny, a to znamená nesplnění podmínek stanovených Zadavatelem. Pokud bude nabídka v této podobě podána Zadavateli, bude při posouzení vyřazena. | [9 empty] | CELKOVÁ MAXIMÁLNÍ CENA za celou VZ v Kč BEZ DPH | CELKOVÁ NABÍDKOVÁ CENA v Kč bez DPH
V případě, že se dodavatel při předání zboží na některá uvedená tel. čísla nedovolá, bude v takovém případě volat tel. 377 631 320, 377 631 325. | [9 empty] | 8600 | 0