## Laboratorní a měř. technika
Laboratorní a měřící technika (III.) 061 - 2019 (LMT-(III.)-061-2019) | [12 empty] | Priloha_c._1_Kupni_smlouvy_technicka_specifikace_LMT-(III.)-061-2019
Vyplní se automaticky
Vyplní dodavatel
[5 empty] | [DOPLNÍ DODAVATEL] | [7 empty] | [DOPLNÍ DODAVATEL]
Položka | Název | Množství | Měrná jednotka [MJ] | Popis | Obchodní název + typ | Fakturace | Financováno z projektových finančních prostředků | Pokud financováno z projektových prostředků, pak DODAVATEL uvede NA FAKTURU: NÁZEV A ČÍSLO DOTAČNÍHO PROJEKTU | Kontaktní osoba k převzetí zboží | Místo dodání | Maximální cena za jednotlivé položky v Kč BEZ DPH | MAXIMÁLNÍ CENA za měrnou jednotku (MJ) v Kč bez DPH | NABÍDKOVÁ CENA za měrnou jednotku (MJ) v Kč bez DPH | NABÍDKOVÁ CENA CELKEM v Kč bez DPH | VYHOVUJE / NEVYHOVUJE | CPV - výběr LABORATORNÍ A MĚŘÍCÍ TECHNIKA
1 | USB osciloskop s generátorem funkcí | 1 | ks | USB Osciloskop: 4 samostatné osciloskopické kanály CH1 - CH4, Bandwidth (-3 dB) 70 MHz. Vstupní impedance 1 MOhm / 25 pF. Max. vstupní napětí CH1 - CH4: 40 V/DC; 40 Vp/AC. Externí trigger: +/-20 V. Vstupní připojení DC-AC-GND. Nastavitelný dělící poměr osciloskopické sondy alespoň 1:1, 10:1, 100:1, 1000:1, 10000:1. Vertikální rozlišení 8-bit. Vertikální přesnost ± 3%. Vertikální vychylování 10 mV - 5 V/div. Časová základna 5 ns - 1000 s/div. Přesnost časové základny +/- 50 ppm. Ramp-up time 5 ns. Sampling rate 200 MS/s. Hloubka paměti na kanál 16 Mpts. Trigger mode Auto, norm, single. Display mode Y-t, X-Y (CH1-CH2). Funkce FFT analýzy. Export dat v programu MS Excel. Rozhraní USB 2.0. Hmotnost max. 1,2 kg. Max. rozměry (LxWxH) 260 x 50 x 200 mm. Integrovaný generátor funkcí: Frekvenční rozsah DC - 25 MHz. Frekvenční rozlišení 0.1%. Hloubka paměti 4000 vzorků . Vertikální rozlišení 12-bit. Frekvenční stabilita <30 ppm Výstupní amplituda max. +/- 3.5 V. Výstupní impedance 50 Ohm Harmonické zkreslení -50 dBc (1 kHz), -40 dBc (10 kHz). Součást dodávky: 2 snímací hlavy (každá 1:1/10:1), síťový adaptér, měřící kabel BNC ⇔ BNC, USB kabel, CD se softwarem, Pouzdro. |  | Společná faktura | ANO | TE01020022 - FLEXIBILNÍ TIŠTĚNÁ MIKROELEKTRONIKA S VYUŽITÍM ORGANICKÝCH A HYBRIDNÍCH MATERIÁLŮ, FLEXPRINT | Ing. Silvan Pretl, Ph.D., Tel.: 37763 4560 | Univerzitní 26, 301 00 Plzeň, Fakulta elektrotechnická - Katedra technologií a měření, místnost EK 413 | 9200 | 9200 |  | 0 |  | 38342000-4 - Osciloskopy
2 | USB arbitrární generátor funkcí | 1 | ks | USB generátor Výstupní signál: Sinus, obdélník, pila, arbitrary, Gaussovský šum, bílý šum, AM/FM Frekvenční rozsah DC - 50 MHz Vzorkovací frekvence: 200 MSa/s Amplituda: ± 3,5 V Frekvenční rozlišení: 0,1 % Rozlišení 12 Bits Frekvenční čítač 50 MHz Paměť 4 kSa Impedance 50 Ω Vstupní odpor >100 kΩ Ovládání a nastavení pomocí software přes USB Autonomní funkce i bez PC s využitím vnitřní paměti Rozměry max. (L x W x H) 210 x 40 x 130 mm Hmotnost max. 500 g Součást dodávky USB kabel Kabel BNC ⇔ BNC CD se softwarem | [6 empty] | 5800 | 5800 |  | 0 |  | 31120000-3 - Generátory
Informace pro dodavatele: Pokud se dodavateli při zadávání jednotkových cen objeví text - "NEVYHOVUJE", znamená to překročení stanovené maximální nepřekročitelné nabídkové ceny, a to znamená nesplnění podmínek stanovených Zadavatelem. Pokud bude nabídka v této podobě podána Zadavateli, bude při posouzení vyřazena. | [11 empty] | CELKOVÁ MAXIMÁLNÍ CENA za celou VZ v Kč BEZ DPH | CELKOVÁ NABÍDKOVÁ CENA v Kč bez DPH
V případě, že se dodavatel při předání zboží na některá uvedená tel. čísla nedovolá, bude v takovém případě volat tel. 377 631 320, 377 631 325. | [11 empty] | 15000 | 0