## Laboratorní a měř. technika
Laboratorní a měřící technika (III.) 063 - 2019 (LMT-(III.)-063-2019) | [13 empty] | Priloha_c._1_Kupni_smlouvy_technicka_specifikace_LMT-(III.)-063-2019
Vyplní se automaticky
Vyplní dodavatel
[5 empty] | [DOPLNÍ DODAVATEL] | [8 empty] | [DOPLNÍ DODAVATEL]
Položka | Název | Množství | Měrná jednotka [MJ] | Popis | Obchodní název + typ + délka záruky | Fakturace | Financováno z projektových finančních prostředků | Pokud financováno z projektových prostředků, pak DODAVATEL uvede NA FAKTURU: NÁZEV A ČÍSLO DOTAČNÍHO PROJEKTU | Obchodní podmínky NAD RÁMEC STANDARDNÍCH obchodních podmínek | Kontaktní osoba k převzetí zboží | Místo dodání | Maximální cena za jednotlivé položky v Kč BEZ DPH | MAXIMÁLNÍ CENA za měrnou jednotku (MJ) v Kč bez DPH | NABÍDKOVÁ CENA za měrnou jednotku (MJ) v Kč bez DPH | NABÍDKOVÁ CENA CELKEM v Kč bez DPH | VYHOVUJE / NEVYHOVUJE | CPV - výběr LABORATORNÍ A MĚŘÍCÍ TECHNIKA
1 | Rychlá termovize v MWIR spektru | 1 | ks | Rychlá IR kamera musí splňovat následující parametry: Nechlazený IR detektor. Minimální rozlišení detektoru 120x120 pixelů. Spektrální rozsah 1 až 5 um, tolerance horní a spodní meze ±0,5 um (tj. 0,5 - 1,5 až 4,5 - 5,5 um). Minimální teplota, kterou lze IR kamerou změřit, maximálně 150°C (vyhovují hodnoty nižší než 150°C). Komunikace s PC přes ethernetové rozhraní. Zpracování dat v IR kameře minimálně 12 bitovým převodníkem. Spouštění a vypínání záznamu externím signálem - trigger. Maximální vzorkovací frekvence záznamu sekvence plných radiometrických obrazů (termogramů) s maximálním rozlišením (minimálně 120x120 pixelů) minimálně 3500 Hz. Možnost vyšší vzorkovací frekvence (než minimálně požadovaných 3500Hz) při sníženém rozlišení. Minimálně 1 digitální vstup a 1 digitální výstup. Hmotnost kamery bez objektivu maximálně 0,5 kg. Maximální rozměry kamery bez objektivu 70 x 70 x 70 mm. Napájení kamery přes ethernet (PoE) nebo pomocí adaptéru v rozsahu síťového napětí 10 až 30V DC. Možnost nastavení parametrů a řízení záznamu z řídicího počítače. Nejkratší doba od zapnutí kamery po možný začátek měření maximálně 1 minuta. Uzpůsobení pro montáž na stativ. Manuál ke kameře v českém nebo anglickém jazyce. Software pro ovládání IR kamery včetně nastavení všech možností. Součástí dodávky musí být SDK (Software Development Kit). Potřebné příslušenství kabelů pro napájení kamery, komunikaci kamery s počítačem a I/O vstupy (trigger). Objektiv - horizontální úhel HFOV v rozmezí 5 až 15°. |  | Samostatná faktura | ANO | Název projektu: LABIR-PAV / Předaplikační výzkum infračervených technologií Číslo projektu: CZ.02.1.01/0.0/0.0/18_069/0010018 Projekt OP VVV | Požadovaná záruka na kameru minimálně 1 rok. Doba dodání do místa plnění do 65 kalendářních dnů. | Ing. Jiří Tesař, Ph.D., Tel.: 37763 4828 | Teslova 11, 301 00 Plzeň, Centrum nových technologií a materiálů - Termomechanika technologických procesů, místnost TH 201 | 465000 | 465000 |  | 0 |  | 38000000-5 - Laboratorní, optické a přesné přístroje a zařízení (mimo skel)
Informace pro dodavatele: Pokud se dodavateli při zadávání jednotkových cen objeví text - "NEVYHOVUJE", znamená to překročení stanovené maximální nepřekročitelné nabídkové ceny, a to znamená nesplnění podmínek stanovených Zadavatelem. Pokud bude nabídka v této podobě podána Zadavateli, bude při posouzení vyřazena. | [12 empty] | CELKOVÁ MAXIMÁLNÍ CENA za celou VZ v Kč BEZ DPH | CELKOVÁ NABÍDKOVÁ CENA v Kč bez DPH
V případě, že se dodavatel při předání zboží na některá uvedená tel. čísla nedovolá, bude v takovém případě volat tel. 377 631 320, 377 631 325. | [12 empty] | 465000 | 0