## Laboratorní a měř. technika
Laboratorní a měřící technika (III.) 060 - 2019 (LMT-(III.)-060-2019) | [11 empty] | Priloha_c._1_Kupni_smlouvy_technicka_specifikace_LMT-(III.)-060-2019
Vyplní se automaticky
Vyplní dodavatel
[5 empty] | [DOPLNÍ DODAVATEL] | [6 empty] | [DOPLNÍ DODAVATEL]
Položka | Název | Množství | Měrná jednotka [MJ] | Popis | Obchodní název + typ + délka záruky | Fakturace | Obchodní podmínky NAD RÁMEC STANDARDNÍCH obchodních podmínek | Kontaktní osoba k převzetí zboží | Místo dodání | Maximální cena za jednotlivé položky v Kč BEZ DPH | MAXIMÁLNÍ CENA za měrnou jednotku (MJ) v Kč bez DPH | NABÍDKOVÁ CENA za měrnou jednotku (MJ) v Kč bez DPH | NABÍDKOVÁ CENA CELKEM v Kč bez DPH | VYHOVUJE / NEVYHOVUJE | CPV - výběr LABORATORNÍ A MĚŘÍCÍ TECHNIKA
1 | Měřicí kondenzátorový mikrofon 1/4" s držákem pro montáž | 16 | ks | Obecný popis: • Měřicí kondenzátorový mikrofon velikosti 1/4" určený pro použití v mikrofonním poli s integrovaným předzesilovačem • Mikrofon bude mít válcový tvar, bez výrazných výstupů nebo změn průměru • Připojení mikrofonu bude pomocí konektoru SMB • Musí být vybaven „elektronickým datasheetem“ TEDS dle IEEE 1451.4 • Součástí mikrofonu bude držák mikrofonu s integrovaným konektorem SMB • Napájení mikrofonu bude realizováno pomocí zdroje konstantního proudu (CCP, ICP, CCLD, DeltaTron) • Záruka alespoň 5 let Technické parametry: • Šumové pozadí mikrofonu 33 dB (A) nebo méně • Maximální měřená hladina zvuku alespoň 130 dB a více bez použití přídavných útlumových článků • Nominální citlivost mikrofonu min. 50 mV/Pa • Frekvenční rozsah od 60 Hz do 4 kHz v tolerančním pásmu +/- 1 dB • Frekvenční rozsah od 6 kHz do 19 kHz v tolerančním pásmu +/- 2 dB • Maximální napájecí proud mikrofonu 6 mA |  | Samostatná faktura | Záruka min. 60 měsíců. | Ing. Oldřich Tureček, Ph.D., Tel.: 37763 4569 | Univerzitní 26, 301 00 Plzeň, Fakulta elektrotechnická - Katedra technologií a měření, místnost EK 009 | 220800 | 13800 |  | 0 |  | 32342400-6 - Akustické přístroje
Informace pro dodavatele: Pokud se dodavateli při zadávání jednotkových cen objeví text - "NEVYHOVUJE", znamená to překročení stanovené maximální nepřekročitelné nabídkové ceny, a to znamená nesplnění podmínek stanovených Zadavatelem. Pokud bude nabídka v této podobě podána Zadavateli, bude při posouzení vyřazena. | [10 empty] | CELKOVÁ MAXIMÁLNÍ CENA za celou VZ v Kč BEZ DPH | CELKOVÁ NABÍDKOVÁ CENA v Kč bez DPH
V případě, že se dodavatel při předání zboží na některá uvedená tel. čísla nedovolá, bude v takovém případě volat tel. 377 631 320, 377 631 325. | [10 empty] | 220800 | 0