## Výpočetní technika
Výpočetní technika (III.) 113-2019 (VT-(III.)-113-2019) | [14 empty] | Priloha_c._1_Kupni_smlouvy_technicka_specifikace_VT-(III.)-113-2019
Vyplní se automaticky
Vyplní dodavatel
[5 empty] | [DOPLNÍ DODAVATEL] | [9 empty] | [DOPLNÍ DODAVATEL]
Položka | Název | Množství | Měrná jednotka [MJ] | Popis | Obchodní název + typ + délka záruky | Fakturace | Financováno z projektových finančních prostředků | Pokud financováno z projektových prostředků, pak DODAVATEL uvede NA FAKTURU: NÁZEV A ČÍSLO DOTAČNÍHO PROJEKTU | Obchodní podmínky NAD RÁMEC STANDARDNÍCH obchodních podmínek | Kontaktní osoba ve věci technické specifikace | Kontaktní osoba k převzetí zboží | Místo dodání | Maximální cena za jednotlivé položky v Kč BEZ DPH | MAXIMÁLNÍ CENA za měrnou jednotku (MJ) v Kč bez DPH | NABÍDKOVÁ CENA za měrnou jednotku (MJ) v Kč bez DPH | NABÍDKOVÁ CENA CELKEM v Kč bez DPH | VYHOVUJE / NEVYHOVUJE | POZNÁMKA jde o interní pozn. ZČU určenou pro odd. PS-NL (nákup) | CPV - výběr VÝPOČETNÍ TECHNIKA
1 | Sada bezdrátový IP telefon + ručka | 2 | ks | Sada bezdrátové IP DECT základny a jedné ručky s možností připojit minimálně 4 DECT ručky - minimálně 4 současné hovory - minimálně 5 voip účtů - minimálně 1ks konektor RJ-45 - minimální rozlišení barevného displaye 100x100 pixelů - podpora VLAN (802.1Q) - podpora SIP (RFC2543 a RFC3261) - podpora PoE (IEEE 802.3af) - podpora LLDP - Auto-provisioning přes TFTP / HTTP / HTTPS - musí umožňovat podržení hovoru a přepojení hovoru - výdrž v pohotovostním režimu minimálně 90 h - česká lokalizace |  | Samostatná faktura | NE |  | Všechny poptávané IP telefony a převodníky musí podporovat protokol SIP a musí být z důvodů ochrany stávajících investic a minimalizace celkových nákladů na vlastnictví a provoz kompatibilní s provozovaným systémem VoIP ZČU, který je zveřejněn na webových stránkách http://support.zcu.cz/IPtelefonie. | Ing. Jiří Vaněk, Tel.: 37763 8714 | Ing. Jiří Vaněk, Tel.: 37763 8714 | Univerzitní 22, 301 00 Plzeň, Fakulta strojní - Regionální technologický institut, místnost UL 306 | 4500 | 2250 |  | 0 |  |  | 32522000-8 - Telekomunikační zařízení
2 | Bezdrátové sluchátko pro IP DECT základnu | 1 | ks | Bezdrátové sluchátko pro IP DECT základnu - minimální rozlišení barevného displaye 100x100 pixelů - musí umožňovat podržení hovoru a přepojení hovoru - výdrž v pohotovostním režimu minimálně 100 h, minimálně 10h hovoru - česká lokalizace | [8 empty] | 1400 | 1400 |  | 0 |  |  | 32522000-8 - Telekomunikační zařízení
3 | USB-C Ethernet | 1 | ks | USB hub s Gigabit Ethernet (RJ-45) adaptérem. Připojení k PC pomocí USB-C konektoru. Minimálně 3x USB 3.0 porty. | [8 empty] | 500 | 500 |  | 0 |  |  | 30236000-2 - Různé počítačové vybavení
4 | USB Ethernet | 2 | ks | USB hub s Gigabit Ethernet (RJ-45) adaptérem. Připojení k PC pomocí USB-A konektoru. Minimálně 3x USB 3.0 porty. | [8 empty] | 1000 | 500 |  | 0 |  |  | 30236000-2 - Různé počítačové vybavení
5 | PCI-E Ethernet | 1 | ks | Síťová karta gigabit ethernet s rozhraním PCI-E. Minimálně 1x konektor RJ45. | [8 empty] | 300 | 300 |  | 0 |  |  | 30236000-2 - Různé počítačové vybavení
6 | SSD disk 240 GB | 2 | ks | 2,5" SSD disk s rozhraním SATA3 a kapacitou minimálně 240 GB. Rychlost sekvenčního čtení / zápisu minimálně 500/500 MBps. Podpora TRIM. | [8 empty] | 1640 | 820 |  | 0 |  |  | 30236000-2 - Různé počítačové vybavení
7 | Ethernet switch | 2 | ks | Gigabytový switch, 8 portů RJ-45. Rychlost na port min. 2000 Mb/s, buffer minimálně 192 KB, podpora 802.1p, podpora IEEE 802.3az. | [8 empty] | 1700 | 850 |  | 0 |  |  | 30236000-2 - Různé počítačové vybavení
8 | Sada bezdrátové klávesnice a bezdrátové myši | 9 | ks | Bezdrátová CZ klávesnice s nízkým profilem, plnou velikostí a s nastavitelným sklonem min. o 8 stupňů. Klávesy klenutého tvaru se zaoblenými hranami, tiché, téměř nehlučné pro ruce s vysokou možnou rychlostí psaní. Integrované multimediální klávesy pro vypnutí/zapnutí zvuku stiskem jedné klávesy a další. Bezdrátová min. 3tlačítková myš s laserovým snímačem zajišťující plynulou práci bez zasekávání kurzoru. Myš i klávesnice vybavené bezdrátovou technologií na frekvenci 2,4GHz s počítačem komunikující pomocí miniaturního přijímače určeného pro rozhraní USB. Napájení pomocí AA nebo AAA baterií, které vydrží napájet klávesnici nejméně 3 roky a myš min. 1 rok. Podporované operační systémy: Windows 10 nebo vyšší, Mac OS X 10.4 nebo vyšší, Chrome OS. |  | Samostatná faktura | ANO | VS-19-043 |  | Ing. Petr Kropík, Ph.D., Tel.: 37763 4639 | Ing. Lenka Šroubová, Ph.D., Tel.: 37763 4623 | Univerzitní 26, 301 00 Plzeň, Fakulta elektrotechnická - Katedra teoretické elektrotechniky, místnost EK 602 | 9900 | 1100 |  | 0 |  |  | 30237460-1 - Počítačové klávesnice
9 | Miniaturní USB disk s microUSB | 1 | ks | Miniaturní Flash disk USB min. 3.2 Gen 1 (USB 3.0) a Micro USB. Kapacita min. 256 GB. Rychlost čtení min. 150 MB/s. OTG (kompatibilní s chytrými telefony a tablety Android s podporou USB), zasouvatelné konektory. | [8 empty] | 950 | 950 |  | 0 |  |  | 30234600-4 - Flash paměť
10 | 27" QHD LCD monitor | 3 | ks | 27" LCD panel. Rozlišení min. 2560x1440 bodů, formát obrazu 16:10 nebo 16:9, kontrast min. 1000:1. Odezva max. 6ms. Jas minimálně 350 cd/m2. Pozorovací úhly min. 178°. Technologie obrazovky IPS nebo PVA a deriváty. Pivot. LED podsvícení, antireflexní nebo matný povrch. Minimálně 1x digitální rozhraní DisplayPort a min. 1x rozhraní HDMI. DisplayPort kabel s min. délkou 1,8 m v dodávce. Zabudovaný USB hub s minimálně 2x USB 3.0/3.1 gen1 porty. Minimálně 1x USB Type-C port. Záruka 3 roky, NBD On-Site. |  | Samostatná faktura | ANO | SGS‐2019‐020 Rozvoj a využití kybernetických systémů identifikace, diagnostiky a řízení 4 | Záruka na zboží min. 36 měsíců, servis NBD on site. | Ing. Miroslav Flídr, Ph.D., Tel.: 37763 2559 | Ing. Miroslav Flídr, Ph.D., Tel.: 37763 2559 | Technická 8, 301 00 Plzeň, Fakulta aplikovaných věd - Katedra kybernetiky, místnost UN 508 | 21780 | 7260 |  | 0 |  | 3x F2, Flidr, UN509, evidovat na 52240 (NTIS-VP1) | 30231310-3 - Ploché monitory
11 | Pevný disk | 3 | ks | SSD disk, formát 2,5". Rozhraní SATA 6.0 Gb/s. Velikost minimálně 512GB, paměti typu 3D NAND flash TLC, vyrovnávací paměť DRAM. |  | Samostatná faktura | NE |  |  | Ing. Milan Široký, Tel.: 37763 3718 | Ing. Milan Široký, Tel.: 37763 3718 | Husova 11, 301 00 Plzeň, Fakulta zdravotnických studií - Děkanát, 2.patro - místnost HJ 214 | 4950 | 1650 |  | 0 |  |  | 30233132-5 - Diskové jednotky
12 | Notebook 15,6" | 1 | ks | Provedení notebooku klasické. Výkon procesoru v Passmark CPU více než 7600 bodů, minimálně 2 jádra. Operační paměť minimálně 8 GB. SATA SSD disk o kapacitě minimálně 250 GB. Integrovaná wifi karta. Display min. Full HD 15,6" s rozlišením 1920x1080. Síťová karta 1 Gb/s Ethernet s podporou PXE. Minimálně 3x USB port (alespoň 2x USB 3.0). Operační systém Windows 64-bit (Windows 10 nebo vyšší). Existence ovladačů použitého HW ve Windows 10 a vyšší verze Windows. Kovový nebo kompozitní vnitřní rám. CZ Klávesnice s podsvícením nebo alternativním způsobem zlepšení viditelnosti ve tmě, klávesnice musí být odolná proti polití. Integrovaná čtečka kontaktních identifikačních karet. Notebook musí obsahovat dokovací konektor. Notebook musí obsahovat digitální grafický výstup. Podpora prostřednictvím internetu musí umožňovat stahování ovladačů a manuálu z internetu adresně pro konkrétní zadaný typ (sériové číslo) zařízení. Záruka na zboží 48 měsíců, servis NBD on site. |  | Samostatná faktura | NE |  | Záruka na zboží min. 48 měsíců, servis NBD on site. | Ing. Dana Křenová, Tel.: 37763 1024 | Ing. Dana Křenová, Tel.: 37763 1024 | Univerzitní 8, 301 00 Plzeň, Rektorát, místnost UR 404 | 28000 | 28000 |  | 0 |  |  | 30213100-6 - Přenosné počítače
13 | Bezdrátová myš | 1 | ks | Ergonomie: pravoruká. Připojení bezdrátové. Druh bezdrátového připojení: Wi-Fi 2,4 GHz. Bezdrátový dosah min. 10 m. Optická, citlivost snímače min. 1600 DPI. Typ konektoru: USB. | [8 empty] | 600 | 600 |  | 0 |  |  | 30237410-6 - Počítačová myš
14 | Monitor LCD 24" 16:10 | 1 | ks | Velikost úhlopříčky 24", rozlišení WUXGA (1920x1200), rozhraní DVI nebo displayport, USB hub, jas min. 300 cd/m2, typ panelu IPS. Displayport kabel musí byt součástí dodávky. Záruka min. 3 roky. |  |  |  |  | Záruka na zboží min. 36 měsíců. |  |  |  | 6500 | 6500 |  | 0 |  |  | 30231310-3 - Ploché monitory
Informace pro dodavatele: Pokud se dodavateli při zadávání jednotkových cen objeví text - "NEVYHOVUJE", znamená to překročení stanovené maximální nepřekročitelné nabídkové ceny, a to znamená nesplnění podmínek stanovených Zadavatelem. Pokud bude nabídka v této podobě podána Zadavateli, bude při posouzení vyřazena. | [13 empty] | CELKOVÁ MAXIMÁLNÍ CENA za celou VZ v Kč BEZ DPH | CELKOVÁ NABÍDKOVÁ CENA v Kč bez DPH
V případě, že se dodavatel při předání zboží na některá uvedená tel. čísla nedovolá, bude v takovém případě volat tel. 377 631 320, 377 631 325. | [13 empty] | 83720 | 0