## Laboratorní a měř. technika
Laboratorní a měřící technika (III.) 066 - 2019 (LMT-(III.)-066-2019) | [10 empty] | Priloha_c._1_Kupni_smlouvy_technicka_specifikace_LMT-(III.)-066-2019
Vyplní se automaticky
Vyplní dodavatel
[5 empty] | [DOPLNÍ DODAVATEL] | [5 empty] | [DOPLNÍ DODAVATEL]
Položka | Název | Množství | Měrná jednotka [MJ] | Popis | Obchodní název + typ | Fakturace | Kontaktní osoba k převzetí zboží | Místo dodání | Maximální cena za jednotlivé položky v Kč BEZ DPH | MAXIMÁLNÍ CENA za měrnou jednotku (MJ) v Kč bez DPH | NABÍDKOVÁ CENA za měrnou jednotku (MJ) v Kč bez DPH | NABÍDKOVÁ CENA CELKEM v Kč bez DPH | VYHOVUJE / NEVYHOVUJE | CPV - výběr LABORATORNÍ A MĚŘÍCÍ TECHNIKA
1 | Digitální hlukoměr s datalogerem | 1 | ks | Digitální hlukoměr s datalogerem. Zařízení na měření úrovně hladiny intenzity zvuku dle EN 61672-1 třída 2. Hodnocení frekvence dle charakteristik A a C. Rozsah měření 30 až 130 dB A/C. Přesnost ± 1,4 dB (1 KHz). Včetně potřebného softwaru pro snadný přenos dat do počítače - USB rozhraní nebo SD karta. Možnost A/C vyhodnocovací charakteristiky. Zobrazení sloupcového grafu. Přepínatelné hodnocení času Fast-/Slow. Ukazatel maximálních a minimálních hodnot. Provoz na baterie i v síti. Možnost připevnění stativu. |  | Společná faktura | Ing. Jan Matějka, Tel.: 702 091 406, 37763 8503 | Univerzitní 22, 301 00 Plzeň, Fakulta strojní - Katedra technologie obrábění, místnost UK 216 | 4000 | 4000 |  | 0 |  | 38300000-8 - Měřicí přístroje
2 | Monitor kvality vzduchu | 1 | ks | Dlouhodobý monitor kvality vzduchu s detekcí hmotnosti koncentrace částic ve vzduchu. Měření částic jemného prachu s max. průměrem 2.5 a 10 μm. Detekce částic prostřednictvím laserové technologie. Zobrazení zatížení CO₂. Paměť na datové záznamy. Indikátor se sloupcovým grafem. Možnost napájení ze sítě nebo provozu s akumulátorem. Měřicí rozsah hmotnostní koncentrace: 0 ~ 2000 μg / m³. Měřicí rozsah teploty vzduchu: 0 - 70 °C. Měřicí rozsah relevantní vlhkosti: 0 - 100 % r.F. |  |  |  |  | 7000 | 7000 |  | 0 |  | 38300000-8 - Měřicí přístroje
3 | Nízkofrekvenční měřič elektrosmogu | 1 | ks | Nízkofrekvenční měřič elektrosmogu. Frekvenční rozsah 5Hz až 100 kHz. Rozsah měření hustoty magnetického toku (Magnetic flux density): 1 - 1999 nT. Rozsah měření síly elektrického pole (Electric field strength): 1 - 1999 V/m. Přesnost +- 2%. Akustická indikace síly pole s efektem Geigerova počítače. |  |  |  |  | 8000 | 8000 |  | 0 |  | 38300000-8 - Měřicí přístroje
Informace pro dodavatele: Pokud se dodavateli při zadávání jednotkových cen objeví text - "NEVYHOVUJE", znamená to překročení stanovené maximální nepřekročitelné nabídkové ceny, a to znamená nesplnění podmínek stanovených Zadavatelem. Pokud bude nabídka v této podobě podána Zadavateli, bude při posouzení vyřazena. | [9 empty] | CELKOVÁ MAXIMÁLNÍ CENA za celou VZ v Kč BEZ DPH | CELKOVÁ NABÍDKOVÁ CENA v Kč bez DPH
V případě, že se dodavatel při předání zboží na některá uvedená tel. čísla nedovolá, bude v takovém případě volat tel. 377 631 320, 377 631 325. | [9 empty] | 19000 | 0