## Laboratorní a měř. technika
Laboratorní a měřící technika (III.) 068 - 2019 (LMT-(III.)-068-2019) | [10 empty] | Priloha_c._1_Kupni_smlouvy_technicka_specifikace_LMT-(III.)-068-2019
Vyplní se automaticky
Vyplní dodavatel
[5 empty] | [DOPLNÍ DODAVATEL] | [5 empty] | [DOPLNÍ DODAVATEL]
Položka | Název | Množství | Měrná jednotka [MJ] | Popis | Obchodní název + typ | Fakturace | Kontaktní osoba k převzetí zboží | Místo dodání | Maximální cena za jednotlivé položky v Kč BEZ DPH | MAXIMÁLNÍ CENA za měrnou jednotku (MJ) v Kč bez DPH | NABÍDKOVÁ CENA za měrnou jednotku (MJ) v Kč bez DPH | NABÍDKOVÁ CENA CELKEM v Kč bez DPH | VYHOVUJE / NEVYHOVUJE | CPV - výběr LABORATORNÍ A MĚŘÍCÍ TECHNIKA
1 | Blokový termostat | 1 | ks | Blokový termostat musí umožňovat temperaci vzorků umístěných v hliníkovém bločku. Teplotní rozsah minimálně od 25 °C až 120 °C. Zobrazení nastavené a skutečné teploty. Provedení termostatu: s blokem A-103 pro 21 zkumavek o objemu 0,5 ml, 32 zkumavek o objemu 1,5 ml a 50 zkumavek o objemu 0,2 ml. Záruka min. 24 měsíců. Rozsah teplot minimálně : +25 °C až +120 °C. Přesnost nastavení teploty 0,1 °C. Časovač minimálně 1 min. - 96 hod. Display LCD. Napájení minimálně 220/240 V, 50/60 Hz, 200 W max. Hmotnost max. 4,6 kg. Rozměry minimálně: 210 mm x 210 mm x 100 mm (šxvxh). |  | Samostatná faktura | Mgr. Tereza Gerátová, Tel.: 37763 6241, geratovt@cbg.zcu.cz | Chodské náměstí 1, 301 00 Plzeň, Fakulta pedagogická - Centrum biologie, geověd a envigogiky, místnost CH 318 | 15080 | 15080 |  | 0 |  | 38300000-8 - Měřicí přístroje
Informace pro dodavatele: Pokud se dodavateli při zadávání jednotkových cen objeví text - "NEVYHOVUJE", znamená to překročení stanovené maximální nepřekročitelné nabídkové ceny, a to znamená nesplnění podmínek stanovených Zadavatelem. Pokud bude nabídka v této podobě podána Zadavateli, bude při posouzení vyřazena. | [9 empty] | CELKOVÁ MAXIMÁLNÍ CENA za celou VZ v Kč BEZ DPH | CELKOVÁ NABÍDKOVÁ CENA v Kč bez DPH
V případě, že se dodavatel při předání zboží na některá uvedená tel. čísla nedovolá, bude v takovém případě volat tel. 377 631 320, 377 631 325. | [9 empty] | 15080 | 0