## Výpočetní technika
Výpočetní technika (III.) 123-2019 (VT-(III.)-123-2019) | [13 empty] | Priloha_c._1_Kupni_smlouvy_technicka_specifikace_VT-(III.)-123-2019
Vyplní se automaticky
Vyplní dodavatel
[5 empty] | [DOPLNÍ DODAVATEL] | [8 empty] | [DOPLNÍ DODAVATEL]
Položka | Název | Množství | Měrná jednotka [MJ] | Popis | Obchodní název + typ | Fakturace | Financováno z projektových finančních prostředků | Pokud financováno z projektových prostředků, pak DODAVATEL uvede NA FAKTURU: NÁZEV A ČÍSLO DOTAČNÍHO PROJEKTU | Kontaktní osoba ve věci technické specifikace | Kontaktní osoba k převzetí zboží | Místo dodání | Maximální cena za jednotlivé položky v Kč BEZ DPH | MAXIMÁLNÍ CENA za měrnou jednotku (MJ) v Kč bez DPH | NABÍDKOVÁ CENA za měrnou jednotku (MJ) v Kč bez DPH | NABÍDKOVÁ CENA CELKEM v Kč bez DPH | VYHOVUJE / NEVYHOVUJE | CPV - výběr VÝPOČETNÍ TECHNIKA
1 | Notebook 14" | 16 | ks | Procesor min. 4 jádrový, passmark min. 8900. Display dotykový 14" LED, maximální rozlišení min. 1920 × 1080. RAM min. 8GB, DDR4. Grafická karta min. 2GB, stream processors 360. SSD M.2 disk s kapacitou min. 256GB. Wifi + BlueTooth (v5.0). Webkamera. USB porty: min. 2x USB 3.0, 1x USB 2.0, 1x USB-C; HDMI. Podsvícená klávesnice, CZ lokalizace. Operační systém Windows 10. Kapacita baterie min 40 Wh. Konstrukce - překlopitelný. Hmotnost max. 1,8 kg. |  | Společná faktura | ANO | Název projektu: Podpora rozvoje digitální gramotnosti Číslo projektu: CZ.02.3.68/0.0/0.0/16_036/0005366 | Mgr. Jan Krotký, Ph.D., Tel.: 777 893 075, 37763 6503 | Mgr. Jan Krotký, Ph.D., Tel.: 777 893 075, 37763 6503 | Klatovská 51, 301 00 Plzeň, Fakulta pedagogická - Katedra matematiky, fyziky a technické výchovy, místnost KL 241 | 290896 | 18181 |  | 0 |  | 30213100-6 - Přenosné počítače
2 | Wifi router | 2 | ks | WiFi LTE modem 802.11g/n/ac, teoretická rychlost přenosu LTE minimálně 750Mbps, Dual-Band (2,4 a 5 Ghz), minimálně 4x LAN a 1x WAN port, slot na SIM. | [7 empty] | 4958 | 2479 |  | 0 |  | 30237000-9 - Součásti, příslušenství a doplňky pro počítače
3 | Wifi router | 1 | ks | Minimálně třípásmový router vybavený rozhraním WiFi (5 GHz + 5GHz + 2.4 GHz; 802.11a, 802.11b, 802.11g, 802.11n a 802.11ac). Podpora Mesh sítí. Minimální celková přenosová rychlost: 400+867+867 Mbps. Minimálně 4 antény. Podpora MU-MIMO přenosů. Konektory: min. 1x gigabitová WAN, 4x gigabitová LAN, 1x USB 3.0. | [7 empty] | 2479 | 2479 |  | 0 |  | 30237000-9 - Součásti, příslušenství a doplňky pro počítače
4 | Dokovací a nabíjecí centrum | 2 | ks | Kufr pro nabíjení a uchovávání tabletů Ipad 9,7". Min. 13 pozic a stejný nebo větší počet USB rozhraní pro nabíjení a synchronizaci. Zamykatelný, kolečka a držadlo. | [7 empty] | 66098 | 33049 |  | 0 |  | 30237000-9 - Součásti, příslušenství a doplňky pro počítače
Informace pro dodavatele: Pokud se dodavateli při zadávání jednotkových cen objeví text - "NEVYHOVUJE", znamená to překročení stanovené maximální nepřekročitelné nabídkové ceny, a to znamená nesplnění podmínek stanovených Zadavatelem. Pokud bude nabídka v této podobě podána Zadavateli, bude při posouzení vyřazena. | [12 empty] | CELKOVÁ MAXIMÁLNÍ CENA za celou VZ v Kč BEZ DPH | CELKOVÁ NABÍDKOVÁ CENA v Kč bez DPH
V případě, že se dodavatel při předání zboží na některá uvedená tel. čísla nedovolá, bude v takovém případě volat tel. 377 631 320, 377 631 325. | [12 empty] | 364431 | 0