## Výpočetní technika
Výpočetní technika (III.) 129-2019 (VT-(III.)-129-2019) | [12 empty] | Priloha_c._1_Kupni_smlouvy_technicka_specifikace_VT-(III.)-129-2019
Vyplní se automaticky
Vyplní dodavatel
[5 empty] | [DOPLNÍ DODAVATEL] | [7 empty] | [DOPLNÍ DODAVATEL]
Položka | Název | Množství | Měrná jednotka [MJ] | Popis | Obchodní název + typ + délka záruky | Fakturace | Obchodní podmínky NAD RÁMEC STANDARDNÍCH obchodních podmínek | Kontaktní osoba ve věci technické specifikace | Kontaktní osoba k převzetí zboží | Místo dodání | Maximální cena za jednotlivé položky v Kč BEZ DPH | MAXIMÁLNÍ CENA za měrnou jednotku (MJ) v Kč bez DPH | NABÍDKOVÁ CENA za měrnou jednotku (MJ) v Kč bez DPH | NABÍDKOVÁ CENA CELKEM v Kč bez DPH | VYHOVUJE / NEVYHOVUJE | CPV - výběr VÝPOČETNÍ TECHNIKA
1 | Stolní počítač minitower včetně klávesnice a myši | 1 | ks | Výkon procesoru v Passmark CPU více než 11000 bodů, minimálně 4 jádra. Operační paměť typu DDR4 minimálně 8 GB. Grafická karta integrovaná v CPU. SSD disk o kapacitě minimálně 512 GB. DVDRW mechanika. Minimálně 6 USB portů, z toho minimálně 4 USB 3.0 porty. V předním panelu minimálně 2x USB 3.0. Podpora bootování z USB. Síťová karta 1 Gb/s Ethernet s podporou PXE. Grafický výstup 2x Displayport. CZ klávesnice s integrovanou čtečkou kontaktních čipových karet, numerická část klávesnice. Optická myš min. 3tl./kolečko. Operační systém Windows 64bit (W7 nebo vyšší). Existence ovladačů použitého HW ve Windows 10 a vyšší verze Windows. Existence ovladačů použitého HW v jádře Linuxu. Podpora prostřednictvím internetu musí umožňovat stahování ovladačů a manuálu z internetu adresně pro konkrétní zadaný typ (sériové číslo) zařízení. Skříň nesmí být plombovaná a musí umožňovat beznástrojové otevření. Počítačová skříň - minitower. Vzdálený management umožňující zapnutí/restart/vypnutí počítače nezávisle na OS. Záruka na zboží min. 48 měsíců, servis NBD on site. |  | Samostatná faktura | Záruka na zboží min. 48 měsíců, servis NBD on site. | Jitka Růžičková, Tel.: 702 212 531 | Jitka Růžičková, Tel.: 702 212 531 | Univerzitní 8, 301 00 Plzeň, Rektorát, místnost UR 117 | 17000 | 17000 |  | 0 |  | 30213300-8 - Stolní počítač
2 | Stolní počítač SFF včetně klávesnice a myši | 12 | ks | Výkon procesoru v Passmark CPU více než 11000 bodů, minimálně 4 jádra. Operační paměť typu DDR4 minimálně 8 GB. Grafická karta integrovaná v CPU. SSD disk o kapacitě minimálně 512 GB. DVDRW mechanika. Minimálně 6 USB portů, z toho minimálně 4 USB 3.0 porty. V předním panelu minimálně 2x USB 3.0. Podpora bootování z USB. Síťová karta 1 Gb/s Ethernet s podporou PXE. Grafický výstup 2x Displayport. CZ klávesnice s integrovanou čtečkou kontaktních čipových karet, numerická část klávesnice. Optická myš min. 3tl./kolečko. Operační systém Windows 64bit (W7 nebo vyšší). Existence ovladačů použitého HW ve Windows 10 a vyšší verze Windows. Existence ovladačů použitého HW v jádře Linuxu. Podpora prostřednictvím internetu musí umožňovat stahování ovladačů a manuálu z internetu adresně pro konkrétní zadaný typ (sériové číslo) zařízení. Skříň nesmí být plombovaná a musí umožňovat beznástrojové otevření. Velikost počítačové skříně - SFF. Vzdálený management umožňující zapnutí/restart/vypnutí počítače nezávisle na OS. Záruka na zboží min. 48 měsíců, servis NBD on site. |  |  | Záruka na zboží min. 48 měsíců, servis NBD on site. |  |  |  | 204000 | 17000 |  | 0 |  | 30213300-8 - Stolní počítač
3 | Notebook 15,6" | 2 | ks | Provedení notebooku klasické. Výkon procesoru v Passmark CPU více než 7500 bodů, minimálně 4 jádra. Operační paměť minimálně 8 GB. SSD disk o kapacitě minimálně 250 GB. Integrovaná wifi karta. Display min. Full HD 15,6" s rozlišením 1920x1080. Síťová karta 1 Gb/s Ethernet s podporou PXE. Mminimálně 3x USB port (alespoň 2x USB 3.0). Operační systém Windows 64-bit (Windows 10 nebo vyšší). Existence ovladačů použitého HW ve Windows 10 a vyšší verze Windows. Optická mechanika DVD. Kovový nebo kompozitní vnitřní rám. CZ Klávesnice s podsvícením nebo alternativním způsobem zlepšení viditelnosti ve tmě. Klávesnice musí být odolná proti polití. Integrovaná čtečka kontaktních identifikačních karet. Notebook musí obsahovat dokovací konektor. Notebook musí obsahovat digitální grafický výstup. Podpora prostřednictvím internetu musí umožňovat stahování ovladačů a manuálu z internetu adresně pro konkrétní zadaný typ (sériové číslo) zařízení. Propojovací kabel HDMI (min. 1,5 m) mezi notebookem a monitorem. Záruka na zboží min. 48 měsíců, servis NBD on site. |  |  | Záruka na zboží min. 48 měsíců, servis NBD on site. |  |  |  | 40000 | 20000 |  | 0 |  | 30213100-6 - Přenosné počítače
4 | Propojovací kabel k monitoru | 15 | ks | Propojovací kabel mezi výstupem Displayport (na PC) a výstupem DVI (na monitoru), délka min. 1,8 m. | [6 empty] | 2700 | 180 |  | 0 |  | 30237000-9 - Součásti, příslušenství a doplňky pro počítače
5 | Stolní počítač minitower včetně klávesnice a myši | 5 | ks | Výkon procesoru v Passmark CPU více než 11000 bodů, minimálně 4 jádra. Operační paměť typu DDR4 minimálně 8 GB. Grafická karta integrovaná v CPU. SSD disk o kapacitě minimálně 512 GB. DVDRW mechanika. Minimálně 6 USB portů, z toho minimálně 4 USB 3.0 porty. V předním panelu minimálně 2x USB 3.0. Podpora bootování z USB. Síťová karta 1 Gb/s Ethernet s podporou PXE. Grafický výstup 2x Displayport. Pozn. u 2 ks počítačů možnost práce na dvou monitorech současně. CZ klávesnice s integrovanou čtečkou kontaktních čipových karet, numerická část klávesnice. Optická myš min. 3tl./kolečko. Operační systém Windows 64bit (W7 nebo vyšší). Existence ovladačů použitého HW ve Windows 10 a vyšší verze Windows. Existence ovladačů použitého HW v jádře Linuxu. Podpora prostřednictvím internetu musí umožňovat stahování ovladačů a manuálu z internetu adresně pro konkrétní zadaný typ (sériové číslo) zařízení. Skříň nesmí být plombovaná a musí umožňovat beznástrojové otevření. Počítačová skříň - minitower. Vzdálený management umožňující zapnutí/restart/vypnutí počítače nezávisle na OS. Záruka na zboží min. 48 měsíců, servis NBD on site. Pozn. popis PC shodný s pol.č. 1 - rozdělení z důvodu samostatné faktury. |  | Samostatná faktura | Záruka na zboží min. 48 měsíců, servis NBD on site. | Jitka Růžičková, Tel.: 702 212 531 | Ing. Vilém Sekyra, Tel.: 606 665 114 | Kollárova 19, 301 00 Plzeň. Provoz a služby, místnost KO 327 | 85000 | 17000 |  | 0 |  | 30213300-8 - Stolní počítač
6 | Stolní počítač SFF včetně klávesnice a myši | 2 | ks | Výkon procesoru v Passmark CPU více než 11000 bodů, minimálně 4 jádra. Operační paměť typu DDR4 minimálně 8 GB. Grafická karta integrovaná v CPU. SSD disk o kapacitě minimálně 512 GB. DVDRW mechanika. Minimálně 6 USB portů, z toho minimálně 4 USB 3.0 porty. V předním panelu minimálně 2x USB 3.0. Podpora bootování z USB. Síťová karta 1 Gb/s Ethernet s podporou PXE. Grafický výstup 2x Displayport. CZ klávesnice s integrovanou čtečkou kontaktních čipových karet, numerická část klávesnice. Optická myš min. 3tl./kolečko. Operační systém Windows 64bit (W7 nebo vyšší). Existence ovladačů použitého HW ve Windows 10 a vyšší verze Windows. Existence ovladačů použitého HW v jádře Linuxu. Podpora prostřednictvím internetu musí umožňovat stahování ovladačů a manuálu z internetu adresně pro konkrétní zadaný typ (sériové číslo) zařízení. Skříň nesmí být plombovaná a musí umožňovat beznástrojové otevření. Velikost počítačové skříně - SFF. Vzdálený management umožňující zapnutí/restart/vypnutí počítače nezávisle na OS. Záruka na zboží min. 48 měsíců, servis NBD on site. Pozn. popis PC shodný s pol.č. 2 - rozdělení z důvodu samostatné faktury. |  |  | Záruka na zboží min. 48 měsíců, servis NBD on site. |  |  |  | 34000 | 17000 |  | 0 |  | 30213300-8 - Stolní počítač
7 | Propojovací kabel k monitoru | 7 | ks | Propojovací kabel mezi výstupem Displayport (na PC) a výstupem DVI (na monitoru), délka min. 1,8 m. Pozn. popis kabelu shodný s pol.č. 4 - rozdělení z důvodu samostatné faktury. | [6 empty] | 1260 | 180 |  | 0 |  | 30237000-9 - Součásti, příslušenství a doplňky pro počítače
8 | Stolní počítač SFF včetně klávesnice a myši | 1 | ks | Výkon procesoru v Passmark CPU více než 11000 bodů, minimálně 4 jádra. Operační paměť typu DDR4 minimálně 8 GB. Grafická karta integrovaná v CPU. SSD disk o kapacitě minimálně 512 GB. DVDRW mechanika. Minimálně 6 USB portů, z toho minimálně 4 USB 3.0 porty. V předním panelu minimálně 2x USB 3.0. Podpora bootování z USB. Síťová karta 1 Gb/s Ethernet s podporou PXE. Grafický výstup 2x Displayport. CZ klávesnice s integrovanou čtečkou kontaktních čipových karet, numerická část klávesnice. Optická myš min. 3tl./kolečko. Operační systém Windows 64bit (W7 nebo vyšší). Existence ovladačů použitého HW ve Windows 10 a vyšší verze Windows. Existence ovladačů použitého HW v jádře Linuxu. Podpora prostřednictvím internetu musí umožňovat stahování ovladačů a manuálu z internetu adresně pro konkrétní zadaný typ (sériové číslo) zařízení. Skříň nesmí být plombovaná a musí umožňovat beznástrojové otevření. Velikost počítačové skříně - SFF. Vzdálený management umožňující zapnutí/restart/vypnutí počítače nezávisle na OS. Záruka na zboží min. 48 měsíců, servis NBD on site. Pozn. popis PC shodný s pol.č. 2 a 6 - rozdělení z důvodu samostatné faktury. |  | Samostatná faktura | Záruka na zboží min. 48 měsíců, servis NBD on site. | Jitka Růžičková, Tel.: 702 212 531 | Ilona Mikulášková, Tel.: 602 470 180 | Kollárova 19, 301 00 Plzeň, Provoz a služby, místnost KO 325 | 17000 | 17000 |  | 0 |  | 30213300-8 - Stolní počítač
9 | Propojovací kabel k monitoru | 1 | ks | Propojovací kabel mezi výstupem Displayport (na PC) a výstupem DVI (na monitoru), délka min. 1,8 m. Pozn. popis kabelu shodný s pol.č. 4 a 7 - rozdělení z důvodu samostatné faktury. | [6 empty] | 180 | 180 |  | 0 |  | 30237000-9 - Součásti, příslušenství a doplňky pro počítače
10 | Propojovací kabel k monitoru | 1 | ks | Oboustranně DVI a oboustranně Display port, délka min. 1,5 m. |  |  |  | Ing. Jan Kratochvíl, DiS., Tel.: 724 214 716 |  |  | 300 | 300 |  | 0 |  | 30237000-9 - Součásti, příslušenství a doplňky pro počítače
11 | Externí disk | 1 | ks | Kapacita HDD min. 2 TB. Formát disku 2,5". USB 3.2 zpětně kompatibilní s USB 2. | [6 empty] | 2200 | 2200 |  | 0 |  | 30237400-3 - Příslušenství pro vkládání dat
12 | Myš bezdrátová | 2 | ks | Myš bezdrátová, laserová, citlivost min. 1000 DPI, min. 5 tlačítek, USB přijímač, ergonomicky tvarovaná pro praváky, velikost M. |  |  |  | Jitka Růžičková, Tel.: 702 212 531 |  |  | 500 | 250 |  | 0 |  | 30237410-6 - Počítačová myš
13 | Klávesnice bezdrátová | 2 | ks | CZ klávesnice, nízkoprofilové klávesy, USB rozhraní, odolná proti polití, numerická část klávesnice. | [6 empty] | 1800 | 900 |  | 0 |  | 30237460-1 - Počítačové klávesnice
Informace pro dodavatele: Pokud se dodavateli při zadávání jednotkových cen objeví text - "NEVYHOVUJE", znamená to překročení stanovené maximální nepřekročitelné nabídkové ceny, a to znamená nesplnění podmínek stanovených Zadavatelem. Pokud bude nabídka v této podobě podána Zadavateli, bude při posouzení vyřazena. | [11 empty] | CELKOVÁ MAXIMÁLNÍ CENA za celou VZ v Kč BEZ DPH | CELKOVÁ NABÍDKOVÁ CENA v Kč bez DPH
V případě, že se dodavatel při předání zboží na některá uvedená tel. čísla nedovolá, bude v takovém případě volat tel. 377 631 320, 377 631 325. | [11 empty] | 405940 | 0